## Спецификация
Файл | Номенклатура | Количество | Масса | Завод изготовитель
Спека, уч. 1-2
Участок 1 Канализация К1.1Н
Демонтаж
Колодец из сборных ж/б элементов ∅1500
Открытым способом
| Труба МУЛЬТИКЛИН ЭКО RC ПЭ100 SDR17 - 160 х9,50 ("Узел А") |  | 4.31 | "ПОЛИПЛАСТИК"
| Труба МУЛЬТИКЛИН ЭКО RC ПЭ100 SDR17 - 160 х9,50 ("Узел В") |  | 4.31 | "ПОЛИПЛАСТИК"
Горизонтальное направленное бурение (ГНБ)
| Труба МУЛЬТИКЛИН ЭКО RC ПЭ100 SDR17 - 160 х9,50 |  | 4.31 | "ПОЛИПЛАСТИК"
а) Срезка и восстановление газона ( Н=0,15 растит.грунт)
Колодец из сборных ж/б элементов ∅1500
Люк чугунный Л(А15)-к.1-60 / утепляющая крышка с отмосткой
Муфта защитная для ПЭ трубы ∅160
Устройство котлованов 1,80х6,0м
3,0х6,0м
Разборка бортового камня БР 100.300.15 и установка нового
| Праймер битумный |  |  | Технониколь
| Мастика битумная гидроизоляционная |  |  | Технониколь
| Футляр ПНД SDR17 ∅400х23,7 L=48,70м |  | 26.9 | "ПОЛИПЛАСТИК"
| Футляр ПНД SDR17 ∅400х23,7 L=32,80м |  | 26.9 | "ПОЛИПЛАСТИК"
| Отвод сварной двухсекционный 90° ∅160 |  |  | "ПОЛИПЛАСТИК"
| Отвод сварной 45° ∅160 |  |  | "ПОЛИПЛАСТИК"
| Тройник сварной равнопроходной ПЭ100 SDR17 ∅160х160 |  |  | "ПОЛИПЛАСТИК"
| Втулка под фланец SDR17 ∅160 |  |  | "ПОЛИПЛАСТИК"
| Фланец стальной накидной 1,0МПа Dу150 |  |  | "ПОЛИПЛАСТИК"
Задвижка клиновая, фланцевая, ручная Ру10 ∅у150 со штурвалом
Муфта универсальная MAX-DRK-SKR DN150
| Муфта с закладными нагревателями ПЭ 100 SDR 17 160 |  |  | "ПОЛИПЛАСТИК"
Вывешивание сетей при пересечении, площадь сечения короба S=0,4м2
Упор бетонный УГ-3 (600х1000х500, Vбет.=0,3м3)
Участок 2 Канализация К1.2Н
Открытым способом
| Труба МУЛЬТИКЛИН ЭКО RC ПЭ100 SDR17 - 160 х9,50 ("Узел А") |  | 4.31 | "ПОЛИПЛАСТИК"
| Труба МУЛЬТИКЛИН ЭКО RC ПЭ100 SDR17 - 160 х9,50 ("Узел В") |  | 4.31 | "ПОЛИПЛАСТИК"
| Труба МУЛЬТИКЛИН ЭКО RC ПЭ100 SDR17 - 315 х18,7 ("Узел В") |  | 16.71 | "ПОЛИПЛАСТИК"
Горизонтальное направленное бурение (ГНБ)
| Труба МУЛЬТИКЛИН ЭКО RC ПЭ100 SDR17 - 160 х9,50 |  | 4.31 | "ПОЛИПЛАСТИК"
б) Срезка и восстановление газона ( Н=0,15 растит.грунт)
Колодец из сборных ж/б элементов ∅1500(колодец-гаситель)
Колодец из сборных ж/б элементов ∅1500
Колодец из сборных ж/б элементов ∅1000
Люк чугунный Л(А15)-к.1-60 / утепляющая крышка с отмосткой
Муфта защитная для ПЭ трубы ∅160
Муфта защитная для ПЭ трубы ∅315
Устройство котлованов 1,80х6,0м
3,0х6,0м
Разборка бортового камня БР 100.300.15 и установка нового
| Праймер битумный |  |  | Технониколь
| Мастика битумная гидроизоляционная |  |  | Технониколь
| Футляр ПНД SDR17 ∅400х23,7 L=46,40м |  | 26.9 | "ПОЛИПЛАСТИК"
| Отвод сварной двухсекционный 90° ∅160 |  |  | "ПОЛИПЛАСТИК"
| Отвод сварной двухсекционный 45° ∅160 |  |  | "ПОЛИПЛАСТИК"
| Тройник сварной равнопроходной ПЭ100 SDR17 ∅160х160 |  |  | "ПОЛИПЛАСТИК"
| Втулка под фланец SDR17 ∅160 |  |  | "ПОЛИПЛАСТИК"
| Фланец стальной накидной 1,0МПа Dу150 |  |  | "ПОЛИПЛАСТИК"
Задвижка клиновая, фланцевая, ручная Ру10 ∅у150 со штурвалом
Муфта универсальная MAX-DRK-SKR DN150
| Муфта с закладными нагревателями ПЭ 100 SDR 17 160 |  |  | "ПОЛИПЛАСТИК"
Вывешивание сетей при пересечении, площадь сечения короба S=0,4м2
Упор бетонный УГ-3 (600х1000х500, Vбет.=0,3м3)
Спека, уч. 10
Демонтаж К1.1Н
Объем бетона В15 на заделку торцов аннулируемых труб
Труба чугунная напорная ГОСТ 9573-2012 ∅200
Канализация К1.1Н
Открытым способом
| Труба МУЛЬТИКЛИН ЭКО RC ПЭ100 SDR17 - 225 х 13,40 |  | 8.55 | "ПОЛИПЛАСТИК"
а) Разборка и восстановление проезда
Методом ГНБ
| Труба МУЛЬТИКЛИН ЭКО RC ПЭ100 SDR17 - 225 х 13,40 |  | 8.55 | "ПОЛИПЛАСТИК"
Устройство котлованов 1,80х6,0м
3,00х6,0м
а) Разборка и восстановление проезда
КГ из сборных ж/б элементов ∅1500
Колодец из сборных ж/б элементов ∅1500
∅2000
Люк чугунный Л(А15)-к.1-60 / утепляющая крышка
Муфта защитная для ПЭ трубы ∅225
| Праймер битумный |  |  | № 01 концентрат
| Мастика битумная гидроизоляционная |  |  | № 21 (МГТН)
Засыпка ямы
| Отвод сварной 90° ПЭ100 SDR 17 225х13,40 |  |  | "ПОЛИПЛАСТИК"
| Отвод сварной 45° ПЭ100 SDR 17 225х13,40 |  |  | "ПОЛИПЛАСТИК"
| Отвод сварной 40° ПЭ100 SDR 17 225х13,40 |  |  | "ПОЛИПЛАСТИК"
Отвод сварной 30° ПЭ100 SDR 17 225х13,40
| Муфта с закладными нагревателями ПЭ 100 SDR 17 225 |  |  | "ПОЛИПЛАСТИК"
| Втулка под фланец SDR17 ∅225 L=80 |  |  | "ПОЛИПЛАСТИК"
| Фланец стальной накидной 1,0МПа Dу200 |  |  | ""ППООЛЛИИППЛЛААССТТИИКК""
| Тройник сварной равнопроходной ПЭ100 SDR17 L 600х430 ∅225 |  |  | "ПОЛИПЛАСТИК"
| Задвижка "Гранар" с обрезиненным клином серии КR 20 DN200 |  |  | Торговый дом "АДЛ"
PN 1.6 MПа
| Воздушный вантуз для канализации ∅50 PN16 ар |  |  | "JAFAR"
| Задвижка с обрезиненным клином фланцевая DN50 ар |  |  | "JAFAR"
| Штурвал ар |  |  | "JAFAR"
| Переход фланцевый DN 200х50 ар |  |  | "JAFAR"
| Тройник фланцевый равнопроходной DN 200х200 ар |  |  | "JAFAR"
Муфта универсальная MAX-DRK-SKR DN200
Вывешивание сетей при пересечении, площадь сечения короба S=0,4м2
Упор бетонный УГ-5 (800х1000х600, Vбет.=0,48м3)
Упор бетонный УГ-1 (400х700х400, Vбет.=0,112м3)
К1
Открытым способом
| Труба МУЛЬТИКЛИН ЭКО RC ПЭ100 SDR17 - 315 х 18,70 |  | 16.71 | "ПОЛИПЛАСТИК"
Муфта защитная для ПЭ трубы ∅315
Колодец из сборных ж/б элементов ∅1500
Люк чугунный Л(А15)-к.1-60 / утепляющая крышка
| Праймер битумный |  |  | № 01 концентрат
| Мастика битумная гидроизоляционная |  |  | № 21 (МГТН)
Гильза ст. ∅820х7,0 L=150мм(проход через стенку ж/б кол.)
Врезка в существующую сеть ∅600
Демонтаж К1.2Н
Объем бетона В15 на заделку торцов недемонтируемых труб
Канализация К1.2Н
Открытым способом
| Труба МУЛЬТИКЛИН ЭКО RC ПЭ100 SDR17 - 225 х 13,40 |  | 8.55 | "ПОЛИПЛАСТИК"
а) Разборка и восстановление проезда
Методом ГНБ
| Труба МУЛЬТИКЛИН ЭКО RC ПЭ100 SDR17 - 225 х 13,40 |  | 8.55 | "ПОЛИПЛАСТИК"
Устройство котлованов 1,80х6,0м
3,00х6,0м
а) Разборка и восстановление проезда
Колодец из сборных ж/б элементов ∅1500
∅2000
Люк чугунный Л(А15)-к.1-60 / утепляющая крышка
Муфта защитная для ПЭ трубы ∅225
| Праймер битумный |  |  | № 01 концентрат
| Мастика битумная гидроизоляционная |  |  | № 21 (МГТН)
| Отвод сварной 90° ПЭ100 SDR 17 225х13,40 |  |  | "ПОЛИПЛАСТИК"
| Отвод сварной 45° ПЭ100 SDR 17 225х13,40 |  |  | "ПОЛИПЛАСТИК"
| Отвод сварной 42° ПЭ100 SDR 17 225х13,40 |  |  | "ПОЛИПЛАСТИК"
| Отвод сварной 40° ПЭ100 SDR 17 225х13,40 |  |  | "ПОЛИПЛАСТИК"
Отвод сварной 30° ПЭ100 SDR 17 225х13,40
Отвод сварной 63° ПЭ100 SDR 17 225х13,40
Отвод сварной 26° ПЭ100 SDR 17 225х13,40
Отвод сварной 6° ПЭ100 SDR 17 225х13,40
Отвод сварной 5° ПЭ100 SDR 17 225х13,40
| Муфта с закладными нагревателями ПЭ 100 SDR 17 225 |  |  | "ПОЛИПЛАСТИК"
| Втулка под фланец SDR17 ∅225 L=80 |  |  | "ПОЛИПЛАСТИК"
| Фланец стальной накидной 1,0МПа Dу200 |  |  | ""ППООЛЛИИППЛЛААССТТИИКК""
| Тройник сварной равнопроходной ПЭ100 SDR17 L 600х430 ∅225 |  |  | "ПОЛИПЛАСТИК"
| Задвижка "Гранар" с обрезиненным клином серии КR 20 DN200 |  |  | Торговый дом "АДЛ"
PN 1.6 MПа
| Воздушный вантуз для канализации ∅50 PN16 |  |  | "JAFAR"
| Задвижка с обрезиненным клином фланцевая DN50 |  |  | "JAFAR"
| Штурвал |  |  | "JAFAR"
| Переход фланцевый DN 200х50 |  |  | "JAFAR"
| Тройник фланцевый равнопроходной DN 200х200 |  |  | "JAFAR"
Муфта универсальная MAX-DRK-SKR DN200
Вывешивание сетей при пересечении, площадь сечения короба S=0,4м
Упор бетонный УГ-5 (800х1000х600, Vбет.=0,48м3)
Упор бетонный УГ-1 (400х700х400, Vбет.=0,112м3)
Спека, уч. 11
Открытым способом, "Узел А"
| Труба МУЛЬТИКЛИН ЭКО RC ПЭ100 SDR17 - 250 х14,80 |  | 10.5 | "ПОЛИПЛАСТИК"
Горизонтальное направленное бурение (ГНБ)
| Труба МУЛЬТИКЛИН ЭКО RC ПЭ100 SDR17 - 180 х10,70 |  | 5.46 | "ПОЛИПЛАСТИК"
а) Разборка и восстановление проезда
Муфта защитная для ПЭ трубы ∅250
Устройство котлованов 3,0х6,0м / 5,50х3,0м
Устройство котлованов 1,80х6,0м
Разборка бортового камня БР 100.300.15 и установка нового
| Отвод сварной двухсекционный 90° ∅250 |  |  | "ПОЛИПЛАСТИК"
| Отвод сварной двухсекционный 23° ∅250 |  |  | "ПОЛИПЛАСТИК"
| Отвод сварной двухсекционный 28° ∅250 |  |  | "ПОЛИПЛАСТИК"
| Отвод сварной двухсекционный 37° ∅250 |  |  | "ПОЛИПЛАСТИК"
| Отвод сварной двухсекционный 77° ∅250 |  |  | "ПОЛИПЛАСТИК"
| Отвод сварной двухсекционный 75° ∅250 |  |  | "ПОЛИПЛАСТИК"
| Отвод сварной двухсекционный 81° ∅250 |  |  | "ПОЛИПЛАСТИК"
Колодец из сборных ж/б элементов ∅1500 / ∅2000
Люк чугунный Л(А15)-к.1-60 / утепляющая крышка с отмосткой
| Втулка под фланец SDR17 ∅250 |  |  | "ПОЛИПЛАСТИК"
| Фланец стальной накидной 1,0МПа Dу250 |  |  | "ПОЛИПЛАСТИК"
Задвижка клиновая, фланцевая, ручная Ру10 ∅у250 со штурвалом
| Крестовина сварная ПЭ100 SDR17 ∅250 |  |  | "ПОЛИПЛАСТИК"
Вывешивание сетей при пересечении, площадь сечения короба S=0,4м2
Упор бетонный УГ-5 (800х1000х600, Vбет.=0,48м3)
Упор бетонный УГ-1 (400х700х400, Vбет.=0,112м3)
Упор бетонный УН-2 (600х300, Vбет.=0,11м3)
Упор бетонный УВ-4а (900х800х350, Vбет.=0,56м3)
Открытым способом, "Узел А"
| Труба МУЛЬТИКЛИН ЭКО RC ПЭ100 SDR17 - 250 х14,80 |  | 10.5 | "ПОЛИПЛАСТИК"
Горизонтальное направленное бурение (ГНБ)
| Труба МУЛЬТИКЛИН ЭКО RC ПЭ100 SDR17 - 180 х10,70 |  | 5.46 | "ПОЛИПЛАСТИК"
а) Разборка и восстановление проезда
Муфта защитная для ПЭ трубы ∅250
Устройство котлованов 3,0х6,0м / 5,50х3,0м
Разборка бортового камня БР 100.300.15 и установка нового
| Отвод сварной двухсекционный 90° ∅250 |  |  | "ПОЛИПЛАСТИК"
| Отвод сварной двухсекционный 23° ∅250 |  |  | "ПОЛИПЛАСТИК"
| Отвод сварной двухсекционный 28° ∅250 |  |  | "ПОЛИПЛАСТИК"
| Отвод сварной двухсекционный 37° ∅250 |  |  | "ПОЛИПЛАСТИК"
| Отвод сварной двухсекционный 77° ∅250 |  |  | "ПОЛИПЛАСТИК"
| Отвод сварной двухсекционный 75° ∅250 |  |  | "ПОЛИПЛАСТИК"
| Муфта с закладными нагревателями ПЭ 100 SDR 17 250 |  |  | "ПОЛИПЛАСТИК"
Колодец из сборных ж/б элементов ∅1500
Колодец из сборных ж/б элементов ∅2000
Люк чугунный Л(А15)-к.1-60 / утепляющая крышка с отмосткой
| Втулка под фланец SDR17 ∅250 |  |  | "ПОЛИПЛАСТИК"
| Фланец стальной накидной 1,0МПа Dу250 |  |  | "ПОЛИПЛАСТИК"
Задвижка клиновая, фланцевая, ручная Ру10 ∅у250 со штурвалом
| Крестовина сварная ПЭ100 SDR17 ∅250 |  |  | "ПОЛИПЛАСТИК"
Вывешивание сетей при пересечении, площадь сечения короба S=0,4м2
Упор бетонный УГ-5 (800х1000х600, Vбет.=0,48м3)
Упор бетонный УГ-1 (400х700х400, Vбет.=0,112м3)
Упор бетонный УН-2 (600х300, Vбет.=0,11м3)
Упор бетонный УВ-4а (900х800х350, Vбет.=0,56м3)
Спека, уч. 12
Демонтаж К1
Колодец из сборных ж/б элементов ∅1000 Hср=2,05м
Люк чугунный Л(А15)-к.1-60 / утепляющая крышка
Люк чугунный Т(С250)-к.1-60 / утепляющая крышка
Канализация К1
Открытым способом, "Узел А"
| Труба МУЛЬТИКЛИН ЭКО RC ПЭ100 SDR17 - 225 х13,4 |  | 8.55 | "ПОЛИПЛАСТИК"
а) Разборка и восстановление проезда
б) Разборка и восстановление газона ( Н=0,15 растит.грунт)
Подземное разр. старой трубы с помощью пневмопробойника с протягиванием на ее место новой полиэтиленовой трубы
| Труба МУЛЬТИКЛИН ЭКО RC ПЭ100 SDR17 - 225 х13,4 |  | 8.55 | "ПОЛИПЛАСТИК"
а) Разборка и восстановление проезда
б) Разборка и восстановление газона ( Н=0,15 растит.грунт)
б) Разборка бортового камня БР 100.300.15 и установка нового
Колодец из сборных ж/б элементов ∅1000
Люк чугунный Л(А15)-к.1-60 / утепляющая крышка
Люк чугунный Т(С250)-к.1-60 / утепляющая крышка
Муфта защитная для ПЭ трубы ∅225
Гильза ст. ∅279х4,0 L=150мм(проход через стенку ж/б кол.)
Гильза ст. ∅356х4,0 L=150мм(проход через стенку ж/б кол.)
Устройство котлованов 1,80х6,0м
| Праймер битумный |  |  | № 01 концентрат
| Мастика битумная гидроизоляционная |  |  | № 21 (МГТН)
Труба керамическая раструбная канализационная ∅ 150 L=1,00м
Труба керамическая раструбная канализационная ∅ 200 L=1,00м
Труба керамическая раструбная канализационная ∅ 300 L=1,00м
Труба асбестоцементная канализационная ∅ 150
Муфта асбестоцементная канализационная ∅ 150
Вывешивание сетей при пересечении, площадь сечения короба S=0,4м2
Пересадка липы диаметром до 0,6м и высотой до 12,0м
Ограждение дер. щитами деревьев диам. до 0,6м и высотой до 12,0м
Спека, уч. 13
Участок 13 Демонтаж К1
Колодец из сборных ж/б элементов ∅1000 Hср=2,83м / люки
Колодец из сборных ж/б элементов ∅1500 Hср=3,10м / люки
Канализация К1
Подземное разр. старой трубы с помощью пневмопробойника с протягиванием на ее место новой полиэтиленовой трубы
| Труба МУЛЬТИКЛИН ЭКО RC ПЭ100 SDR17 - 225 х13,4 |  | 8.55 | "ПОЛИПЛАСТИК"
а) Разборка и восстановление проезда
б) Срезка и восстановление газона ( Н=0,15 растит.грунт)
Колодец из сборных ж/б элементов ∅1500
Колодец из сборных ж/б элементов ∅1000
Люк чугунный Т(С250)-к.1-60 / утепляющая крышка
Люк чугунный Л(А15)-к.1-60 / утепляющая крышка
Муфта защитная для ПЭ трубы ∅225
Гильза ст. ∅219х4,0 L=150мм(проход через стенку ж/б кол.)
Гильза ст. ∅356х4,0 L=150мм(проход через стенку ж/б кол.)
Устройство котлованов 1,80х6,0м
Устройство котлованов 3,0х6,0м
Разборка бортового камня БР 100.300.15 и установка нового
| Праймер битумный |  |  | Технониколь
| Мастика битумная гидроизоляционная |  |  | Технониколь
Труба керамическая раструбная канализационная ∅ 200 L=1,00м
Труба керамическая раструбная канализационная ∅ 300 L=1,00м
Вывешивание сетей при пересечении, площадь сечения короба S=0,4м2
Пересадка липы диаметром до 0,6м и высотой до 12,0м
Ограждение дер. щитами деревьев диам. до 0,6м и высотой до 12,0м
Спека, уч. 14
Участок 14
Демонтаж К1
Колодец из сборных ж/б элементов ∅1000 Hср=2,62м / люки
Колодец из сборных ж/б элементов ∅1500 Hср=4,25м / люки
Канализация К1
Открытым способом, "Узел А"
| Труба МУЛЬТИКЛИН ЭКО RC ПЭ100 SDR17 - 280х16,6 |  | 13.19 | "ПОЛИПЛАСТИК"
а) Разборка и восстановление проезда
Подземное разр. старой трубы с помощью пневмопробойника с протягиванием на ее место новой полиэтиленовой трубы
| Труба МУЛЬТИКЛИН ЭКО RC ПЭ100 SDR17 - 280 х16,6 |  | 13.19 | "ПОЛИПЛАСТИК"
а) Разборка и восстановление проезда
Колодец из сборных ж/б элементов ∅1500
Колодец из сборных ж/б элементов ∅1000
Люк чугунный Т(С250)-к.1-60 / утепляющая крышка
Муфта защитная для ПЭ трубы ∅280
Муфта защитная для ПЭ трубы ∅225
Гильза ст. ∅152х4,0 L=150мм(проход через стенку ж/б кол.)
Гильза ст. ∅219х4,0 L=150мм(проход через стенку ж/б кол.)
Гильза ст. ∅356х4,0 L=150мм(проход через стенку ж/б кол.)
Устройство котлованов 1,80х6,0м
Устройство котлованов 3,0х6,0м
| Праймер битумный |  |  | Технониколь
| Мастика битумная гидроизоляционная |  |  | Технониколь
Труба керамическая раструбная канализационная ∅ 150 L=1,00м
Труба керамическая раструбная канализационная ∅ 200 L=1,00м
| Труба МУЛЬТИКЛИН ЭКО RC ПЭ100 SDR17 - 110х6,6 |  | 2.06
Муфта универсальная MAX-DRK-SKR DN100
| Труба МУЛЬТИКЛИН ЭКО RC ПЭ100 SDR17 - 160х9,5 |  | 4.31
Муфта универсальная MAX-DRK-SKR DN150
Вывешивание сетей при пересечении, площадь сечения короба S=0,4м2
Спека, уч. 15
Участок 15
Демонтаж К1
Колодец из сборных ж/б элементов ∅1000 Hср=2,20 / люки
Колодец из сборных ж/б элементов ∅1500 Hср=3,26м / люки
Канализация К1
Открытым способом, "Узел А"
| Труба МУЛЬТИКЛИН ЭКО RC ПЭ100 SDR17 - 225 х13,4 |  | 8.55 | "ПОЛИПЛАСТИК"
| Труба МУЛЬТИКЛИН ЭКО RC ПЭ100 SDR17 - 355 х21,1 |  | 21.25 | "ПОЛИПЛАСТИК"
а) Разборка и восстановление проезда
б) Срезка и восстановление газона ( Н=0,15 растит.грунт)
Подземное разр. старой трубы с помощью пневмопробойника с протягиванием на ее место новой полиэтиленовой трубы
| Труба МУЛЬТИКЛИН ЭКО RC ПЭ100 SDR17 - 355 х21,10 |  | 21.25 | "ПОЛИПЛАСТИК"
| Труба МУЛЬТИКЛИН ЭКО RC ПЭ100 SDR17 - 225 х13,4 |  | 8.55 | "ПОЛИПЛАСТИК"
а) Разборка и восстановление проезда
б) Срезка и восстановление газона ( Н=0,15 растит.грунт)
| Прокладка трубы методом горизонтального направленного бурения Труба МУЛЬТИКЛИН ЭКО RC ПЭ100 SDR17 - 355 х21,10 |  | 21.25
| Труба МУЛЬТИКЛИН ЭКО RC ПЭ100 SDR17 - 225 х13,4 |  | 8.55 | "ПОЛИПЛАСТИК"
Колодец из сборных ж/б элементов ∅1500
Колодец из сборных ж/б элементов ∅1000
Люк чугунный Л(А15)-к.1-60 / утепляющая крышка
Люк чугунный Т(С250)-к.1-60 / утепляющая крышка
Муфта защитная для ПЭ трубы ∅225
Муфта защитная для ПЭ трубы ∅250
Муфта защитная для ПЭ трубы ∅355
Гильза ст. ∅219х4,0 L=150мм(проход через стенку ж/б кол.)
Гильза ст. ∅356х4,0 L=150мм(проход через стенку ж/б кол.)
Гильза ст. ∅630х7,0 L=150мм(проход через стенку ж/б кол.)
Устройство котлованов 1,80х6,0м
Устройство котлованов 3,0х6,0м
Устройство котлованов 1,80х0,8м
Устройство котлованов 1,80х2,10м
Восстановление бортового камня
| Праймер битумный |  |  | Технониколь
| Мастика битумная гидроизоляционная |  |  | Технониколь
Труба железобетонная раструбная ∅500 ТБ 50.20-2 (L=2.00м)
Труба керамическая раструбная канализационная ∅ 300 L=1,00м
Труба керамическая раструбная канализационная ∅ 200 L=1,00м
Труба асбестоцементная канализационная ∅ 200
Муфта асбестоцементная канализационная ∅ 200
| Труба МУЛЬТИКЛИН ЭКО RC ПЭ100 SDR17 - 110 х 6,6 |  | 2.06 | "ПОЛИПЛАСТИК"
Муфта универсальная MAX-DRK-SKR DN100
Вывешивание сетей при пересечении, площадь сечения короба S=0,4м2
Спека, уч. 16
Участок 16
Демонтаж К1
Колодец из сборных ж/б элементов ∅1000 Hср=2,02м / люки
Канализация К1
Открытым способом, "Узел А"
| Труба МУЛЬТИКЛИН ЭКО RC ПЭ100 SDR17 - 225 х13,4 |  | 8.55 | "ПОЛИПЛАСТИК"
а) Срезка и восстановление газона ( Н=0,15 растит.грунт)
| Труба МУЛЬТИКЛИН ЭКО RC ПЭ100 SDR17 - 225 х13,4 |  | 8.55 | "ПОЛИПЛАСТИК"
а) Разборка и восстановление проезда
б) Срезка и восстановление газона ( Н=0,15 растит.грунт)
Колодец из сборных ж/б элементов ∅1000
Люк чугунный Т(С250)-к.1-60 / утепляющая крышка
Люк чугунный Л(А15)-к.1-60 / утепляющая крышка
Муфта защитная для ПЭ трубы ∅225
Гильза ст. ∅219х4,0 L=150мм(проход через стенку ж/б кол.)
Гильза ст. ∅356х4,0 L=150мм(проход через стенку ж/б кол.)
Гильза ст. ∅530х7,0 L=150мм(проход через стенку ж/б кол.)
Устройство котлованов 1,80х6,0м
Устройство котлованов 1,80х2,10м
Разборка бортового камня БР 100.300.15 и установка нового
| Праймер битумный |  |  | Технониколь
| Мастика битумная гидроизоляционная |  |  | Технониколь
Труба керамическая раструбная канализационная ∅ 200 L=1,00м
Труба керамическая раструбная канализационная ∅ 300 L=1,00м
Муфта универсальная MAX-DRK-SKR DN100
| Труба МУЛЬТИКЛИН ЭКО RC ПЭ100 SDR17 - 110 х6,6 |  | 2.06 | "ПОЛИПЛАСТИК"
Вывешивание сетей при пересечении, площадь сечения короба S=0,4м2
Спека, уч. 17
Участок 17
Демонтаж К1
Колодец из сборных ж/б элементов ∅1000 Hср=1,05м / люки
Канализация К1
Подземное разр. старой трубы с помощью пневмопробойника с протягиванием на ее место новой полиэтиленовой трубы
| Труба МУЛЬТИКЛИН ЭКО RC ПЭ100 SDR17 - 180 х10,7 |  | 5.46 | "ПОЛИПЛАСТИК"
а) Разборка и восстановление проезда
б) Срезка и восстановление газона ( Н=0,15 растит.грунт)
Колодец из сборных ж/б элементов ∅1000
Люк чугунный Л(А15)-к.1-60 / утепляющая крышка
Люк чугунный Т(С250)-к.1-60 / утепляющая крышка
Муфта защитная для ПЭ трубы ∅180
Гильза ст. ∅219х4,0 L=150мм(проход через стенку ж/б кол.)
Гильза ст. ∅356х4,0 L=150мм(проход через стенку ж/б кол.)
Устройство котлованов 1,80х6,0м
Восстановление бортового камня
| Праймер битумный |  |  | Технониколь
| Мастика битумная гидроизоляционная |  |  | Технониколь
Труба асбестоцементная канализационная ∅ 200
Муфта асбестоцементная канализационная ∅ 200
Муфта универсальная MAX-DRK-SKR DN100
| Труба МУЛЬТИКЛИН ЭКО RC ПЭ100 SDR17 - 110 х6,6 |  | 2.06 | "ПОЛИПЛАСТИК"
Вывешивание сетей при пересечении, площадь сечения короба S=0,4м2
Спека, уч. 18
Демонтаж К1
Колодец из сборных ж/б элементов ∅1000 Hср=1,90м
Люк чугунный Л(А15)-к.1-60 / утепляющая крышка
Люк чугунный Т(С250)-к.1-60 / утепляющая крышка
Канализация К1
Открытым способом, "Узел А"
| Труба МУЛЬТИКЛИН ЭКО RC ПЭ100 SDR17 - 180х10,7 |  | 5.46 | "ПОЛИПЛАСТИК"
а) Разборка и восстановление проезда
б) Разборка и восстановление газона (Н=0,15 растит.грунт)
Подземное разр. старой трубы с помощью пневмопробойника с протягиванием на ее место новой полиэтиленовой трубы
| Труба МУЛЬТИКЛИН ЭКО RC ПЭ100 SDR17 - 180х10,7 |  | 5.46 | "ПОЛИПЛАСТИК"
а) Разборка и восстановление проезда
б) Разборка и восстановление газона (Н=0,15 растит.грунт)
Колодец из сборных ж/б элементов ∅1000
Люк чугунный Л(А15)-к.1-60/утепляющая крышка
Люк чугунный Т(С250)-к.1-60 / утепляющая крышка
Муфта защитная для ПЭ трубы ∅180
Гильза ст. ∅356х4,0 L=150мм (проход через стенку ж/б кол.)
Гильза ст. ∅219х3,5 L=150мм (проход через стенку ж/б кол.)
Гильза ст. ∅426х5,0 L=150мм (проход через стенку ж/б кол.)
Устройство котлованов 1,80х6,0м
Восстановление бортового камня
| Праймер битумный |  |  | Технониколь
| Мастика битумная гидроизоляционная |  |  | Технониколь
| Труба МУЛЬТИКЛИН ЭКО RC ПЭ100 SDR17 - 110 х 6,6 |  | 2.06 | "ПОЛИПЛАСТИК"
Муфта универсальная MAX-DRK-SKR DN100
Труба керамическая раструбная канализационная ∅ 150 L=1,00м
Труба керамическая раструбная канализационная ∅ 300 L=1,00м
Спека, уч. 19
Демонтаж К1
Колодец из сборных ж/б элементов ∅1000 Hср=2,90м
Люк чугунный Л(А15)-к.1-60 / утепляющая крышка
Люк чугунный Т(С250)-к.1-60 / утепляющая крышка
Канализация К1
Подземное разр. старой трубы с помощью пневмопробойника с протягиванием на ее место новой полиэтиленовой трубы
| Труба МУЛЬТИКЛИН ЭКО RC ПЭ100 SDR17 - 180х10,7 |  | 5.46 | "ПОЛИПЛАСТИК"
| Труба МУЛЬТИКЛИН ЭКО RC ПЭ100 SDR17 - 225х13,4 |  | 8.55 | "ПОЛИПЛАСТИК"
а) Разборка и восстановление проезда
б) Разборка и восстановление газона (Н=0,15 растит.грунт)
Колодец из сборных ж/б элементов ∅1000 / ∅1500
Люк чугунный Л(А15)-к.1-60/утепляющая крышка
Люк чугунный Т(С250)-к.1-60 / утепляющая крышка
Муфта защитная для ПЭ трубы ∅180
Муфта защитная для ПЭ трубы ∅225
Гильза ст. ∅356х4,0 L=150мм (проход через стенку ж/б кол.)
Гильза ст. ∅219х3,5 L=150мм (проход через стенку ж/б кол.)
Устройство котлованов 1,80х6,0м
Устройство котлованов 3,0х6,0м
Восстановление бортового камня
| Праймер битумный |  |  | Технониколь
| Мастика битумная гидроизоляционная |  |  | Технониколь
| Труба МУЛЬТИКЛИН ЭКО RC ПЭ100 SDR17 - 110 х 6,6 |  | 2.06 | "ПОЛИПЛАСТИК"
Муфта универсальная MAX-DRK-SKR DN100
Труба керамическая раструбная канализационная ∅ 200 L=1,00м
Вывешивание сетей при пересечении, площадь сечения короба S=0,4м
Спека, уч. 20
Демонтаж К1
Колодец из сборных ж/б элементов ∅1000 Hср=2,30м
Люк чугунный Л(А15)-к.1-60 / утепляющая крышка
Люк чугунный В(С250)-к.1-60 / утепляющая крышка
Канализация К1
Подземное разр. старой трубы с помощью пневмопробойника с протягиванием на ее место новой полиэтиленовой трубы
| Труба МУЛЬТИКЛИН ЭКО RC ПЭ100 SDR17 - 180х10,7 |  | 5.46 | "ПОЛИПЛАСТИК"
| Труба МУЛЬТИКЛИН ЭКО RC ПЭ100 SDR17 - 355х21,1 |  | 21.25 | "ПОЛИПЛАСТИК"
а) Разборка и восстановление проезда
б) Разборка и восстановление газона (Н=0,15 растит.грунт)
Колодец из сборных ж/б элементов ∅1000
Люк чугунный Л(А15)-к.1-60/утепляющая крышка
Люк чугунный Т(С250)-к.1-60 / утепляющая крышка
Муфта защитная для ПЭ трубы ∅180
Муфта защитная для ПЭ трубы ∅355
Гильза ст. ∅219х3,0 L=150мм (проход через стенку ж/б кол.)
Устройство котлованов 1,80х6,0м
Устройство котлованов 3,0х6,0м
Восстановление бортового камня
| Праймер битумный |  |  | Технониколь
| Мастика битумная гидроизоляционная |  |  | Технониколь
| Труба МУЛЬТИКЛИН ЭКО RC ПЭ100 SDR17 - 110 х 6,6 |  | 2.06 | "ПОЛИПЛАСТИК"
Муфта универсальная MAX-DRK-SKR DN100
Труба керамическая раструбная канализационная ∅ 150 L=1,00м
Вывешивание сетей при пересечении, площадь сечения короба S=0,4м2
Спека, уч. 21
Демонтаж К1
Колодец из сборных ж/б элементов ∅1000 Hср=1,90м
Люк чугунный Л(А15)-к.1-60 / утепляющая крышка
Люк чугунный Т(С250)-к.1-60 / утепляющая крышка
Канализация К1
Подземное разр. старой трубы с помощью пневмопробойника с протягиванием на ее место новой полиэтиленовой трубы
| Труба МУЛЬТИКЛИН ЭКО RC ПЭ100 SDR17 - 225х13,4 |  | 8.55 | "ПОЛИПЛАСТИК"
| Методом ГНБ Труба МУЛЬТИКЛИН ЭКО RC ПЭ100 SDR17 - 225х13,4 |  | 8.55 | "ПОЛИПЛАСТИК"
а) Разборка и восстановление проезда
б) Разборка и восстановление газона (Н=0,15 растит.грунт)
Колодец из сборных ж/б элементов ∅1000
Люк чугунный Л(А15)-к.1-60/утепляющая крышка
Люк чугунный Т(С250)-к.1-60 / утепляющая крышка
Муфта защитная для ПЭ трубы ∅225
Гильза ст. ∅356х4,0 L=150мм (проход через стенку ж/б кол.)
Гильза ст. ∅219х3,5 L=150мм (проход через стенку ж/б кол.)
Устройство котлованов 1,80х6,0м
Восстановление бортового камня
| Праймер битумный |  |  | Технониколь
| Мастика битумная гидроизоляционная |  |  | Технониколь
| Труба МУЛЬТИКЛИН ЭКО RC ПЭ100 SDR17 - 110 х 6,6 |  | 2.06 | "ПОЛИПЛАСТИК"
Муфта универсальная MAX-DRK-SKR DN100
Труба керамическая раструбная канализационная ∅ 200 L=1,00м
Вывешивание сетей при пересечении, площадь сечения короба S=0,4м2
Спека, уч. 22
Демонтаж К1
Колодец из сборных ж/б элементов ∅1000 Hср=1,65м
Люк чугунный Л(А15)-к.1-60 / утепляющая крышка
Люк чугунный Т(С250)-к.1-60 / утепляющая крышка
Канализация К1
Открытым способом, "Узел А"
| Труба МУЛЬТИКЛИН ЭКО RC ПЭ100 SDR17 - 180х10,7 |  | 5.46 | "ПОЛИПЛАСТИК"
| Труба МУЛЬТИКЛИН ЭКО RC ПЭ100 SDR17 - 225х13,4 |  | 8.55 | "ПОЛИПЛАСТИК"
а) Разборка и восстановление проезда
б) Разборка и восстановление газона (Н=0,15 растит.грунт)
Подземное разр. старой трубы с помощью пневмопробойника с протягиванием на ее место новой полиэтиленовой трубы
| Труба МУЛЬТИКЛИН ЭКО RC ПЭ100 SDR17 - 225х13,4 |  | 8.55 | "ПОЛИПЛАСТИК"
| Труба МУЛЬТИКЛИН ЭКО RC ПЭ100 SDR17 - 180х10,7 |  | 5.46
а) Разборка и восстановление проезда
б) Разборка и восстановление газона (Н=0,15 растит.грунт)
Колодец из сборных ж/б элементов ∅1000
Люк чугунный Л(А15)-к.1-60/утепляющая крышка
Люк чугунный Т(С250)-к.1-60 / утепляющая крышка
Муфта защитная для ПЭ трубы ∅180
Муфта защитная для ПЭ трубы ∅225
Гильза ст. ∅219х3,5 L=150мм (проход через стенку ж/б кол.)
Гильза ст. ∅356х4,0 L=150мм (проход через стенку ж/б кол.)
Устройство котлованов 1,80х6,0м
Устройство котлованов 1,80х2,3м
Разборка бортового камня БР 100.300.15 и установка нового
| Праймер битумный |  |  | Технониколь
| Мастика битумная гидроизоляционная |  |  | Технониколь
| Труба МУЛЬТИКЛИН ЭКО RC ПЭ100 SDR17 - 110х6.6 |  | 2.06 | "ПОЛИПЛАСТИК"
Муфта универсальная MAX-DRK-SKR DN100
Труба керамическая раструбная канализационная ∅ 200 L=1,00м
Вывешивание сетей при пересечении, площадь сечения короба S=0,4м2
Спека, уч. 23
Демонтаж К1
Колодец из сборных ж/б элементов ∅1000 Hср=1,70м
Люк чугунный Л(А15)-к.1-60 / утепляющая крышка
Люк чугунный Т(С250)-к.1-60 / утепляющая крышка
Канализация К1
Подземное разр. старой трубы с помощью пневмопробойника с протягиванием на ее место новой полиэтиленовой трубы
| Труба МУЛЬТИКЛИН ЭКО RC ПЭ100 SDR17 - 180х10,7 |  | 5.46 | "ПОЛИПЛАСТИК"
| Труба МУЛЬТИКЛИН ЭКО RC ПЭ100 SDR17 - 225х13,4 |  | 8.55 | "ПОЛИПЛАСТИК"
а) Разборка и восстановление проезда
б) Разборка и восстановление газона (Н=0,15 растит.грунт)
Открытым способом, "Узел А"
| Труба МУЛЬТИКЛИН ЭКО RC ПЭ100 SDR17 - 180х10,7 |  | 5.46 | "ПОЛИПЛАСТИК"
а) Срезка и восстановление газона ( Н=0,15 растит.грунт)
б) Разборка и восстановление проезда
Колодец из сборных ж/б элементов ∅1000
Люк чугунный Л(А15)-к.1-60/утепляющая крышка
Люк чугунный Т(С250)-к.1-60 / утепляющая крышка
Муфта защитная для ПЭ трубы ∅180
Муфта защитная для ПЭ трубы ∅225
Гильза ст. ∅356х4,0 L=150мм (проход через стенку ж/б кол.)
Гильза ст. ∅219х3,5 L=150мм (проход через стенку ж/б кол.)
Устройство котлованов 1,80х6,0м
Восстановление бортового камня
| Праймер битумный |  |  | Технониколь
| Мастика битумная гидроизоляционная |  |  | Технониколь
| Труба МУЛЬТИКЛИН ЭКО RC ПЭ100 SDR17 - 110 х 6,6 |  | 2.06 | "ПОЛИПЛАСТИК"
Муфта универсальная MAX-DRK-SKR DN100
Труба керамическая раструбная канализационная ∅ 200 L=1,00м
Спека, уч. 24
Демонтаж К1
Колодец из сборных ж/б элементов ∅1000 Hср=2,50м
Люк чугунный Л(А15)-к.1-60 / утепляющая крышка
Люк чугунный Т(С250)-к.1-60 / утепляющая крышка
Канализация К1
Подземное разр. старой трубы с помощью пневмопробойника с протягиванием на ее место новой полиэтиленовой трубы
| Труба МУЛЬТИКЛИН ЭКО RC ПЭ100 SDR17 - 180х10,7 |  | 5.46 | "ПОЛИПЛАСТИК"
а) Разборка и восстановление проезда
б) Разборка и восстановление газона (Н=0,15 растит.грунт)
Колодец из сборных ж/б элементов ∅1000
Люк чугунный Л(А15)-к.1-60/утепляющая крышка
Люк чугунный Т(С250)-к.1-60 / утепляющая крышка
Муфта защитная для ПЭ трубы ∅180
Гильза ст. ∅356х4,0 L=150мм (проход через стенку ж/б кол.)
Гильза ст. ∅159х3,0 L=150мм (проход через стенку ж/б кол.)
Устройство котлованов 1,80х6,0м
Восстановление бортового камня
| Праймер битумный |  |  | Технониколь
| Мастика битумная гидроизоляционная |  |  | Технониколь
Муфта универсальная MAX-DRK-SKR DN100
| Труба МУЛЬТИКЛИН ЭКО RC ПЭ100 SDR17 - 110 х6,6 |  | 2.06 | "ПОЛИПЛАСТИК"
Труба керамическая раструбная канализационная ∅ 150 L=1,00м
Вывешивание сетей при пересечении, площадь сечения короба S=0,4м2
Спека, уч. 25
Демонтаж К1
Колодец из сборных ж/б элементов ∅1000 Hср=2,50м
Колодец из сборных ж/б элементов ∅1500 Hср=3,10м
Люк чугунный Л(А15)-к.1-60 / утепляющая крышка
Люк чугунный Т(С250)-к.1-60 / утепляющая крышка
Канализация К1
Открытым способом, "Узел А"
| Труба МУЛЬТИКЛИН ЭКО RC ПЭ100 SDR17 - 225 х13,4 |  | 8.55 | "ПОЛИПЛАСТИК"
а) Разборка и восстановление проезда
б) Разборка и восстановление газона (Н=0,15 растит.грунт)
Подземное разр. старой трубы с помощью пневмопробойника с протягиванием на ее место новой полиэтиленовой трубы
| Труба МУЛЬТИКЛИН ЭКО RC ПЭ100 SDR17 - 180х10,7 |  | 5.46 | "ПОЛИПЛАСТИК"
| Труба МУЛЬТИКЛИН ЭКО RC ПЭ100 SDR17 - 225х13,4 |  | 8.55 | "ПОЛИПЛАСТИК"
а) Разборка и восстановление проезда
б) Разборка и восстановление газона (Н=0,15 растит.грунт)
Колодец из сборных ж/б элементов ∅1000
Колодец из сборных ж/б элементов ∅1500
Люк чугунный Л(А15)-к.1-60/утепляющая крышка
Люк чугунный Т(С250)-к.1-60 / утепляющая крышка
Муфта защитная для ПЭ трубы ∅180
Муфта защитная для ПЭ трубы ∅225
Гильза ст. ∅356х4,0 L=150мм (проход через стенку ж/б кол.)
Гильза ст. ∅219х3,5 L=150мм (проход через стенку ж/б кол.)
Гильза ст. ∅426х4,5 L=150мм (проход через стенку ж/б кол.)
Устройство котлованов 3,0х6,0м
Устройство котлованов 1,80х6,0м
Восстановление бортового камня
| Праймер битумный |  |  | Технониколь
| Мастика битумная гидроизоляционная |  |  | Технониколь
Муфта универсальная MAX-DRK-SKR DN100
| Труба МУЛЬТИКЛИН ЭКО RC ПЭ100 SDR17 - 110 х6,6 |  | 2.06 | "ПОЛИПЛАСТИК"
Труба керамическая раструбная канализационная ∅ 150 L=1,00м
Труба керамическая раструбная канализационная ∅ 300 L=1,00м
Вывешивание сетей при пересечении, площадь сечения короба S=0,4м2
Спека, уч. 26
Участок 26
Демонтаж К1
Колодец из сборных ж/б элементов ∅1000 Hср=1,43м / люки
Канализация К1
Подземное разр. старой трубы с помощью пневмопробойника с протягиванием на ее место новой полиэтиленовой трубы
| Труба МУЛЬТИКЛИН ЭКО RC ПЭ100 SDR17 - 180 х10,7 |  | 5.46 | "ПОЛИПЛАСТИК"
а) Разборка и восстановление проезда
б) Срезка и восстановление газона ( Н=0,15 растит.грунт)
Колодец из сборных ж/б элементов ∅1000
Люк чугунный Л(А15)-к.1-60 / утепляющая крышка
Люк чугунный Т(С250)-к.1-60 / утепляющая крышка
Муфта защитная для ПЭ трубы ∅180
Гильза ст. ∅219х4,0 L=150мм(проход через стенку ж/б кол.)
Гильза ст. ∅325х4,0 L=150мм(проход через стенку ж/б кол.)
Устройство котлованов 1,80х6,0м
Восстановление бортового камня
| Праймер битумный |  |  | Технониколь
| Мастика битумная гидроизоляционная |  |  | Технониколь
Муфта универсальная MAX-DRK-SKR DN100
| Труба МУЛЬТИКЛИН ЭКО RC ПЭ100 SDR17 - 110 х6,6 |  | 2.06 | "ПОЛИПЛАСТИК"
Труба керамическая раструбная канализационная ∅ 150 L=1,00м
Вывешивание сетей при пересечении, площадь сечения короба S=0,4м2
Спека, уч. 27
Участок 27 Демонтаж К1
Колодец из сборных ж/б элементов ∅1000 Hср=2,10м / люки
Колодец из сборных ж/б элементов ∅1500 Hср=3,26м / люки
Объем бетона В15 на заделку торцов недемонтируемых труб
Канализация К1
Открытым способом, "Узел А"
| Труба МУЛЬТИКЛИН ЭКО RC ПЭ100 SDR17 - 225 х13,4 |  | 8.55 | "ПОЛИПЛАСТИК"
а) Разборка и восстановление проезда
б) Срезка и восстановление газона ( Н=0,15 растит.грунт)
Подземное разр. старой трубы с помощью пневмопробойника с протягиванием на ее место новой полиэтиленовой трубы
| Труба МУЛЬТИКЛИН ЭКО RC ПЭ100 SDR17 - 225 х13,4 |  | 8.55 | "ПОЛИПЛАСТИК"
а) Разборка и восстановление проезда
б) Срезка и восстановление газона ( Н=0,15 растит.грунт)
Колодец из сборных ж/б элементов ∅1500
Колодец из сборных ж/б элементов ∅1000
Люк чугунный Л(А15)-к.1-60 / утепляющая крышка
Муфта защитная для ПЭ трубы ∅225
Гильза ст. ∅219х4,0 L=150мм(проход через стенку ж/б кол.)
Гильза ст. ∅377х4,0 L=150мм(проход через стенку ж/б кол.)
Устройство котлованов 1,80х6,0м
Устройство котлованов 3,0х6,0м
Восстановление бортового камня
| Праймер битумный |  |  | Технониколь
| Мастика битумная гидроизоляционная |  |  | Технониколь
Муфта универсальная MAX-DRK-SKR DN100
| Труба МУЛЬТИКЛИН ЭКО RC ПЭ100 SDR17 - 110 х6,6 |  | 2.06 | "ПОЛИПЛАСТИК"
Труба керамическая раструбная канализационная ∅ 200 L=1,00м
Труба керамическая раструбная канализационная ∅ 250 L=1,00м
Вывешивание сетей при пересечении, площадь сечения короба S=0,4м2
Спека, уч. 28
Участок 28
Демонтаж К1
Колодец из сборных ж/б элементов ∅1000 Hср=2,15м / люки
Колодец из сборных ж/б элементов ∅1500 H=4,20м / люки
Объем бетона В15 на заделку торцов недемонтируемых труб
Смотр. колодец с.к.71 санобработать,засыпать песком Н=2,75 ∅1000
Канализация К1
Открытым способом, "Узел А"
| Труба МУЛЬТИКЛИН ЭКО RC ПЭ100 SDR17 - 225 х13,4 |  | 8.55 | "ПОЛИПЛАСТИК"
а) Разборка и восстановление проезда
б) Срезка и восстановление газона ( Н=0,15 растит.грунт)
Подземное разр. старой трубы с помощью пневмопробойника с протягиванием на ее место новой полиэтиленовой трубы
| Труба МУЛЬТИКЛИН ЭКО RC ПЭ100 SDR17 - 225 х13,4 |  | 8.55 | "ПОЛИПЛАСТИК"
а) Разборка и восстановление проезда
б) Срезка и восстановление газона ( Н=0,15 растит.грунт)
Колодец из сборных ж/б элементов ∅1500
Колодец из сборных ж/б элементов ∅1000
Люк чугунный Т(С250)-к.1-60 / утепляющая крышка
Люк чугунный Л(А15)-к.1-60 / утепляющая крышка
Муфта защитная для ПЭ трубы ∅225
Гильза ст. ∅219х4,0 L=150мм(проход через стенку ж/б кол.)
Гильза ст. ∅356х4,0 L=150мм(проход через стенку ж/б кол.)
Гильза ст. ∅630х8,0 L=150мм(проход через стенку ж/б кол.)
Спека, уч. 29, 30
Участок 29 Демонтаж К1
Колодец из сборных ж/б элементов ∅1000 Hср=1,54м / люки
Объем бетона В15 на заделку торцов недемонтируемых труб
Канализация К1
Открытым способом, "Узел А"
| Труба МУЛЬТИКЛИН ЭКО RC ПЭ100 SDR17 - 180 х10,7 |  | 5.46 | "ПОЛИПЛАСТИК"
а) Разборка и восстановление проезда
Подземное разр. старой трубы с помощью пневмопробойника с протягиванием на ее место новой полиэтиленовой трубы
| Труба МУЛЬТИКЛИН ЭКО RC ПЭ100 SDR17 - 180 х10,7 |  | 5.46 | "ПОЛИПЛАСТИК"
а) Разборка и восстановление проезда
| Методом ГНБ(горизонтальное направленное бурение) Труба МУЛЬТИКЛИН ЭКО RC ПЭ100 SDR17 - 225 х13,4 |  | 8.55 | "ПОЛИПЛАСТИК"
а) Разборка и восстановление проезда
Колодец из сборных ж/б элементов ∅1000
Люк чугунный Т(С250)-к.1-60 / утепляющая крышка
Муфта защитная для ПЭ трубы ∅180
Гильза ст. ∅219х4,0 L=150мм(проход через стенку ж/б кол.)
Гильза ст. ∅359х4,0 L=150мм(проход через стенку ж/б кол.)
Устройство котлованов 1,80х6,0м
Разборка бортового камня БР 100.300.15 и установка нового
| Праймер битумный |  |  | Технониколь
| Мастика битумная гидроизоляционная |  |  | Технониколь
| Труба МУЛЬТИКЛИН ЭКО RC ПЭ100 SDR17 - 110х6.6 |  | 2.06 | "ПОЛИПЛАСТИК"
Муфта универсальная MAX-DRK-SKR DN100
Труба керамическая раструбная канализационная ∅ 200 L=1000мм
Вывешивание сетей при пересечении, площадь сечения короба S=0,4м2
Демонтаж К1
Колодец из сборных ж/б элементов ∅1000 Hср=1,68м / люки
Канализация К1
Открытым способом, "Узел А"
| Труба МУЛЬТИКЛИН ЭКО RC ПЭ100 SDR17 - 180 х10,7 |  | 5.46 | "ПОЛИПЛАСТИК"
а) Разборка и восстановление проезда
б) Срезка и восстановление газона ( Н=0,15 растит.грунт)
Подземное разр. старой трубы с помощью пневмопробойника с протягиванием на ее место новой полиэтиленовой трубы
| Труба МУЛЬТИКЛИН ЭКО RC ПЭ100 SDR17 - 180 х10,7 |  | 5.46 | "ПОЛИПЛАСТИК"
а) Разборка и восстановление проезда
б) Срезка и восстановление газона ( Н=0,15 растит.грунт)
Колодец из сборных ж/б элементов ∅1000
Люк чугунный Л(А15)-к.1-60 / утепляющая крышка
Муфта защитная для ПЭ трубы ∅180
Гильза ст. ∅219х4,0 L=150мм(проход через стенку ж/б кол.)
Гильза ст. ∅359х4,0 L=150мм(проход через стенку ж/б кол.)
Устройство котлованов 1,80х6,0м
Восстановление бортового камня
| Праймер битумный |  |  | Технониколь
| Мастика битумная гидроизоляционная |  |  | Технониколь
| Труба МУЛЬТИКЛИН ЭКО RC ПЭ100 SDR17 - 110х6.6 |  | 2.06 | "ПОЛИПЛАСТИК"
Муфта универсальная MAX-DRK-SKR DN100
Труба керамическая раструбная канализационная ∅ 200 L=1000мм
Вывешивание сетей при пересечении, площадь сечения короба S=0,4м2
Спека, уч. 3
Канализация К1Н
Открытым способом, "Узел А"
| Труба МУЛЬТИКЛИН ЭКО RC ПЭ100 SDR17 - 160 х9,50 |  | 4.31 | "ПОЛИПЛАСТИК"
а) Разборка и восстановление проезда
б) Восстановление газона
Метод ГНБ
| Труба МУЛЬТИКЛИН ЭКО RC ПЭ100 SDR17 - 160 х9,50 |  | 4.31 | "ПОЛИПЛАСТИК"
а) Разборка и восстановление проезда
б) Восстановление газона
КГ из сборных ж/б элементов ∅1500
Люк чугунный Т(С250)-к.1-60 / утепляющая крышка
Муфта защитная для ПЭ трубы ∅160
Муфта защитная для ПЭ трубы ∅225
| Праймер битумный |  |  | № 01 концентрат
| Мастика битумная гидроизоляционная |  |  | № 21 (МГТН)
Устройство котлованов 3,0х6,0
| Отвод сварной 90° ПЭ100 SDR 17 160х9,5 |  |  | "ПОЛИПЛАСТИК"
| Отвод сварной 45° ПЭ100 SDR 17 160х9,5 |  |  | "ПОЛИПЛАСТИК"
| Отвод сварной 72° ПЭ100 SDR 17 160х9,5 |  |  | "ПОЛИПЛАСТИК"
| Отвод сварной 18° ПЭ100 SDR 17 160х9,5 |  |  | "ПОЛИПЛАСТИК"
Муфта универсальная MAX-DRK-SKR DN150
| Муфта с закладными нагревателями ПЭ 100 SDR 17 160 |  |  | "ПОЛИПЛАСТИК"
Разборка и восстановление бортового камня БР 100.30.15
Подключение к сущ.колодцу
| Футляр МУЛЬТИКЛИН ЭКО RC ПЭ100 SDR17 - 400 х 23,70 L=64.0м |  | 26.9
Разбор и восстановление забора
Вывешивание сетей при пересечении, площадь сечения короба S=0,4м2
Упор бетонный УГ-3 (600х1000х500, Vбет.=0,3м3)
Упор бетонный УН-2 (600х300, Vбет.=0,11м3)
Упор бетонный УВ-4а (900х800х350, Vбет.=0,56м3)
Спека, уч. 31
Участок 31
Демонтаж К1
Колодец из сборных ж/б элементов ∅1000 Hср=1,80м / люки
Канализация К1
| Труба МУЛЬТИКЛИН ЭКО RC ПЭ100 SDR17 - 180 х10,7 |  | 5.46 | "ПОЛИПЛАСТИК"
а) Разборка и восстановление проезда
б) Срезка и восстановление газона ( Н=0,15 растит.грунт)
Колодец из сборных ж/б элементов ∅1000
Люк чугунный Л(А15)-к.1-60 / утепляющая крышка
Муфта защитная для ПЭ трубы ∅180
Гильза ст. ∅219х3,5 L=150мм(проход через стенку ж/б кол.)
Гильза ст. ∅356х4,0 L=150мм(проход через стенку ж/б кол.)
Устройство котлованов 1,80х6,0м
| Праймер битумный |  |  | Технониколь
| Мастика битумная гидроизоляционная |  |  | Технониколь
Разборка бортового камня БР 100.300.15 и установка нового
| Труба МУЛЬТИКЛИН ЭКО RC ПЭ100 SDR17 - 110х6.6 |  | 2.06 | "ПОЛИПЛАСТИК"
Муфта универсальная MAX-DRK-SKR DN100
Труба керамическая раструбная канализационная ∅ 200 L=1000мм
Вывешивание сетей при пересечении, площадь сечения короба S=0,4м2
Спека, уч. 32
Участок 32 Демонтаж К1
Колодец из сборных ж/б элементов ∅1000 Hср=1,76м / люки
Канализация К1
Открытым способом, "Узел А"
| Труба МУЛЬТИКЛИН ЭКО RC ПЭ100 SDR17 - 225 х13,4 |  | 8.55 | "ПОЛИПЛАСТИК"
а) Разборка и восстановление проезда
Подземное разр. старой трубы с помощью пневмопробойника с протягиванием на ее место новой полиэтиленовой трубы
| Труба МУЛЬТИКЛИН ЭКО RC ПЭ100 SDR17 - 355 х21,1 |  | 21.25 | "ПОЛИПЛАСТИК"
| Труба МУЛЬТИКЛИН ЭКО RC ПЭ100 SDR17 - 225 х13,4 |  | 8.55 | "ПОЛИПЛАСТИК"
а) Разборка и восстановление проезда
б) Срезка и восстановление газона ( Н=0,15 растит.грунт)
Колодец из сборных ж/б элементов ∅1000
Люк чугунный В(С250)-к.1-60 / Л(А15)-к.1-60 ( утепляющая крышка )
Муфта защитная для ПЭ трубы ∅225 / ∅355
Гильза ст. ∅219х3,5 L=150мм(проход через стенку ж/б кол.)
Гильза ст. ∅356х4,0 L=150мм(проход через стенку ж/б кол.)
Гильза ст. ∅279х4,0 L=150мм(проход через стенку ж/б кол.)
Гильза ст. ∅426х4,0 L=150мм(проход через стенку ж/б кол.)
Устройство котлованов 1,80х6,0м / 1,80х2,20м
| Праймер битумный |  |  | Технониколь
| Мастика битумная гидроизоляционная |  |  | Технониколь
Восстановление бортового камня БР 100.30.15
| Труба МУЛЬТИКЛИН ЭКО RC ПЭ100 SDR17 - 110х6.6 / 160х9,5 |  | 2.06 | "ПОЛИПЛАСТИК"
Муфта универсальная MAX-DRK-SKR DN100 / DN150
Труба керамическая раструбная канализационная ∅ 200 L=1000мм
Труба керамическая раструбная канализационная ∅ 300 L=1000мм
Вывешивание сетей при пересечении, площадь сечения короба S=0,4м2
Спека, уч. 33
Участок 33
Демонтаж К1
Колодец из сборных ж/б элементов ∅1000 Hср=1,70м / люки
Канализация К1
Подземное разр. старой трубы с помощью пневмопробойника с протягиванием на ее место новой полиэтиленовой трубы
| Труба МУЛЬТИКЛИН ЭКО RC ПЭ100 SDR17 - 225 х13,4 |  | 8.55 | "ПОЛИПЛАСТИК"
а) Разборка и восстановление проезда
б) Срезка и восстановление газона ( Н=0,15 растит.грунт)
Колодец из сборных ж/б элементов ∅1000
Люк чугунный Л(А15)-к.1-60 / утепляющая крышка
Люк чугунный Т(С250)-к.1-60 / утепляющая крышка
Муфта защитная для ПЭ трубы ∅225
Гильза ст. ∅219х3,5 L=150мм(проход через стенку ж/б кол.)
Устройство котлованов 3,0х6,0м
Устройство котлованов 1,80х6,0м
| Праймер битумный |  |  | Технониколь
| Мастика битумная гидроизоляционная |  |  | Технониколь
Восстановление бортового камня
| Труба МУЛЬТИКЛИН ЭКО RC ПЭ100 SDR17 - 110х6.6 |  | 2.06 | "ПОЛИПЛАСТИК"
Муфта универсальная MAX-DRK-SKR DN100
| Труба МУЛЬТИКЛИН ЭКО RC ПЭ100 SDR17 - 160х9,5 |  | 4.31 | "ПОЛИПЛАСТИК"
Муфта универсальная MAX-DRK-SKR DN150
Вывешивание сетей при пересечении, площадь сечения короба S=0,4м2
Спека, уч. 34
Участок 34 Демонтаж К1
Колодец из сборных ж/б элементов ∅1000 Hср=1,51м / люки
Объем бетона В15 на заделку торцов недемонтируемых труб
Канализация К1
Подземное разр. старой трубы с помощью пневмопробойника с протягиванием на ее место новой полиэтиленовой трубы
| Труба МУЛЬТИКЛИН ЭКО RC ПЭ100 SDR17 - 225 х13,4 |  | 8.55 | "ПОЛИПЛАСТИК"
а) Разборка и восстановление проезда
б) Срезка и восстановление газона ( Н=0,15 растит.грунт)
Открытым способом, "Узел А"
| Труба МУЛЬТИКЛИН ЭКО RC ПЭ100 SDR17 - 225 х13,4 |  | 8.55 | "ПОЛИПЛАСТИК"
б) Срезка и восстановление газона ( Н=0,15 растит.грунт)
Горизонтальное направленное бурение (ГНБ)
| Труба МУЛЬТИКЛИН ЭКО RC ПЭ100 SDR17 - 225 х13,4 |  | 8.55 | "ПОЛИПЛАСТИК"
Колодец из сборных ж/б элементов ∅1000
Люк чугунный Л(А15)-к.1-60 / утепляющая крышка
Люк чугунный Т(С250)-к.1-60 / утепляющая крышка
Муфта защитная для ПЭ трубы ∅225
Гильза ст. ∅219х3,5 L=150мм(проход через стенку ж/б кол.)
Гильза ст. ∅325х4,0 L=150мм(проход через стенку ж/б кол.)
Устройство котлованов 1,80х6,0м / 1,80х2,30м
Восстановление бортового камня БР 100.30.15
| Праймер битумный |  |  | Технониколь
| Мастика битумная гидроизоляционная |  |  | Технониколь
Муфта универсальная MAX-DRK-SKR DN100
| Труба МУЛЬТИКЛИН ЭКО RC ПЭ100 SDR17 - 110 х6,6 |  | 2.06 | "ПОЛИПЛАСТИК"
Труба керамическая раструбная канализационная ∅ 200 L=1000м
Вывешивание сетей при пересечении, площадь сечения короба S=0,4м2
Спека, уч. 35
Демонтаж К1
Колодец из сборных ж/б элементов ∅1000 Hср=1,18м / люки
Канализация К1
Открытым способом, "Узел А"
| Труба МУЛЬТИКЛИН ЭКО RC ПЭ100 SDR17 - 225 х13,4 |  | 8.55 | "ПОЛИПЛАСТИК"
а) Разборка и восстановление проезда
б) Срезка и восстановление газона ( Н=0,15 растит.грунт)
| ГНБ Труба МУЛЬТИКЛИН ЭКО RC ПЭ100 SDR17 - 225 х13,4 |  | 8.55 | "ПОЛИПЛАСТИК"
Подземное разр. старой трубы с помощью пневмопробойника с протягиванием на ее место новой полиэтиленовой трубы
| Труба МУЛЬТИКЛИН ЭКО RC ПЭ100 SDR17 - 225 х13,4 |  | 8.55 | "ПОЛИПЛАСТИК"
а) Разборка и восстановление проезда
б) Срезка и восстановление газона ( Н=0,15 растит.грунт)
Колодец из сборных ж/б элементов ∅1000
Люк чугунный Т(С250)-к.1-60 / утепляющая крышка
Люк чугунный Л(А15)-к.1-60 / утепляющая крышка
Муфта защитная для ПЭ трубы ∅225
Гильза ст. ∅219х3,5 L=150мм(проход через стенку ж/б кол.)
Гильза ст. ∅325х4,0 L=150мм(проход через стенку ж/б кол.)
Устройство котлованов 1,80х6,0м
Восстановление бортового камня БР 100.30.15
| Праймер битумный |  |  | Технониколь
| Мастика битумная гидроизоляционная |  |  | Технониколь
| Труба МУЛЬТИКЛИН ЭКО RC ПЭ100 SDR17 - 110х6.6 |  | 2.06 | "ПОЛИПЛАСТИК"
Муфта универсальная MAX-DRK-SKR DN100
Труба керамическая раструбная канализационная ∅ 200 L=1000м
Вывешивание сетей при пересечении, площадь сеч. короба S=0,4м2
Спека, уч. 36
Участок 36
Демонтаж К1
Колодец из сборных ж/б элементов ∅1000 Hср=1,25м / люки
Канализация К1
Подземное разр. старой трубы с помощью пневмопробойника с протягиванием на ее место новой полиэтиленовой трубы
| Труба МУЛЬТИКЛИН ЭКО RC ПЭ100 SDR17 - 225 х13,4 |  | 8.55 | "ПОЛИПЛАСТИК"
а) Разборка и восстановление проезда
б) Срезка и восстановление газона ( Н=0,15 растит.грунт)
Колодец из сборных ж/б элементов ∅1000
Люк чугунный Л(А15)-к.1-60 / утепляющая крышка
Муфта защитная для ПЭ трубы ∅225
Гильза ст. ∅219х3,5 L=150мм(проход через стенку ж/б кол.)
Гильза ст. ∅530х7,0 L=150мм(проход через стенку ж/б кол.)
Устройство котлованов 1,80х6,0м
Восстановление бортового камня БР 100.30.15
| Праймер битумный |  |  | Технониколь
| Мастика битумная гидроизоляционная |  |  | Технониколь
Муфта универсальная MAX-DRK-SKR DN100
| Труба МУЛЬТИКЛИН ЭКО RC ПЭ100 SDR17 - 110 х6,6 |  | 2.06 | "ПОЛИПЛАСТИК"
Спека, уч. 37
Участок 37
Демонтаж К1
Колодец из сборных ж/б элементов ∅1000 Hср=1,71м / люки
Канализация К1
Подземное разр. старой трубы с помощью пневмопробойника с протягиванием на ее место новой полиэтиленовой трубы
| Труба МУЛЬТИКЛИН ЭКО RC ПЭ100 SDR17 - 225 х13,4 |  | 8.55 | "ПОЛИПЛАСТИК"
а) Разборка и восстановление проезда
б) Срезка и восстановление газона ( Н=0,15 растит.грунт)
Колодец из сборных ж/б элементов ∅1000
Люк чугунный Т(С250)-к.1-60 / утепляющая крышка
Люк чугунный Л(А15)-к.1-60 / утепляющая крышка
Муфта защитная для ПЭ трубы ∅225
Гильза ст. ∅219х3,5 L=150мм(проход через стенку ж/б кол.)
Гильза ст. ∅325х4,0 L=150мм(проход через стенку ж/б кол.)
Устройство котлованов 1,80х6,0м
Устройство котлованов 1,80х2,10м
Восстановление бортового камня БР 100.30.15
| Праймер битумный |  |  | Технониколь
| Мастика битумная гидроизоляционная |  |  | Технониколь
Муфта универсальная MAX-DRK-SKR DN100
| Труба МУЛЬТИКЛИН ЭКО RC ПЭ100 SDR17 - 110 х6,6 |  | 2.06 | "ПОЛИПЛАСТИК"
Труба керамическая раструбная канализационная ∅ 200 L=1000м
Вывешивание сетей при пересечении, площадь сеч. короба S=0,4м2
Спека, уч. 38
Участок 38
Демонтаж К1
Колодец из сборных ж/б элементов ∅1000 Hср=1,57м / люки
Канализация К1
Открытым способом, "Узел А"
| Труба МУЛЬТИКЛИН ЭКО RC ПЭ100 SDR17 - 225 х13,4 |  | 8.55 | "ПОЛИПЛАСТИК"
Срезка и восстановление газона ( Н=0,15 растит.грунт)
Подземное разр. старой трубы с помощью пневмопробойника с протягиванием на ее место новой полиэтиленовой трубы
| Труба МУЛЬТИКЛИН ЭКО RC ПЭ100 SDR17 - 225 х13,4 |  | 8.55 | "ПОЛИПЛАСТИК"
а) Разборка и восстановление проезда
б) Срезка и восстановление газона ( Н=0,15 растит.грунт)
Колодец из сборных ж/б элементов ∅1000
Люк чугунный Л(А15)-к.1-60 / утепляющая крышка
Муфта защитная для ПЭ трубы ∅225
Гильза ст. ∅219х3,5 L=150мм(проход через стенку ж/б кол.)
Гильза ст. ∅279х3,5 L=150мм(проход через стенку ж/б кол.)
Гильза ст. ∅325х4,0 L=150мм(проход через стенку ж/б кол.)
Гильза ст. ∅430х7,0 L=150мм(проход через стенку ж/б кол.)
Устройство котлованов 1,80х6,0м
Восстановление бортового камня БР 100.30.15
| Праймер битумный |  |  | Технониколь
| Мастика битумная гидроизоляционная |  |  | Технониколь
Объем бетона В15 на заделку торцов недемонтируемых труб
Труба керамическая раструбная канализационная ∅ 150 L=1000м
Труба керамическая раструбная канализационная ∅ 200 L=1000м
Труба керамическая раструбная канализационная ∅ 250 L=1000м
Муфта универсальная MAX-DRK-SKR DN100
| Труба МУЛЬТИКЛИН ЭКО RC ПЭ100 SDR17 - 110 х6,6 |  | 2.06 | "ПОЛИПЛАСТИК"
Вывешивание сетей при пересечении, площадь сеч. короба S=0,4м2
Спека, уч. 39
Демонтаж К1
Колодец из сборных ж/б элементов ∅1000 Hср=1,55м / люки
Колодец из сборных ж/б элементов ∅1500 Hср=3,30м / люки
Канализация К1
ГНБ
| Труба МУЛЬТИКЛИН ЭКО RC ПЭ100 SDR17 - 225 х13,4 |  | 8.55 | "ПОЛИПЛАСТИК"
Подземное разр. старой трубы с помощью пневмопробойника с протягиванием на ее место новой полиэтиленовой трубы
| Труба МУЛЬТИКЛИН ЭКО RC ПЭ100 SDR17 - 180 х10,7 |  | 5.46 | "ПОЛИПЛАСТИК"
| Труба МУЛЬТИКЛИН ЭКО RC ПЭ100 SDR17 - 225 х13,4 |  | 8.55 | "ПОЛИПЛАСТИК"
| Труба МУЛЬТИКЛИН ЭКО RC ПЭ100 SDR17 - 280 х16,0 |  | 12.74 | "ПОЛИПЛАСТИК"
а) Разборка и восстановление проезда
б) Срезка и восстановление газона ( Н=0,15 растит.грунт)
Колодец из сборных ж/б элементов ∅1000
Колодец из сборных ж/б элементов ∅1500
Люк чугунный Л(А15)-к.1-60 / утепляющая крышка
Люк чугунный Т(С250)-к.1-60 / утепляющая крышка
Муфта защитная для ПЭ трубы ∅180
Муфта защитная для ПЭ трубы ∅225
Муфта защитная для ПЭ трубы ∅280
Гильза ст. ∅219х3,5 L=150мм(проход через стенку ж/б кол.)
Гильза ст. ∅430х7,0 L=150мм(проход через стенку ж/б кол.)
Устройство котлованов 1,80х6,0м
Устройство котлованов 3,0х6,0м
Восстановление бортового камня БР 100.30.15
| Праймер битумный |  |  | Технониколь
| Мастика битумная гидроизоляционная |  |  | Технониколь
| Труба МУЛЬТИКЛИН ЭКО RC ПЭ100 SDR17 - 110х6.6 |  | 2.06 | "ПОЛИПЛАСТИК"
Муфта универсальная MAX-DRK-SKR DN100
Труба керамическая раструбная канализационная ∅ 200 L=1000м
Труба керамическая раструбная канализационная ∅ 300 L=1000м
Вывешивание сетей при пересечении, площадь сеч. короба S=0,4м2
Спека, уч. 4
Участок 4
Канализация К1.1Н
Открытым способом, "Узел А"
| Труба МУЛЬТИКЛИН ЭКО RC ПЭ100 SDR17 - 180 х10,70 |  | 5.46 | "ПОЛИПЛАСТИК"
б) Срезка и восстановление газона ( Н=0,15 растит.грунт)
Горизонтальное направленное бурение (ГНБ)
| Труба МУЛЬТИКЛИН ЭКО RC ПЭ100 SDR17 - 180 х10,70 |  | 5.46 | "ПОЛИПЛАСТИК"
| Труба ПЭ труба МУЛЬТИПАЙП 1075 ПЭ100-RC SDR17 180х10,7 |  | 5.46 | "ПОЛИПЛАСТИК"
а) Разборка и восстановление проезда
б) Срезка и восстановление газона ( Н=0,15 растит.грунт)
Колодец из сборных ж/б элементов ∅1500
Колодец из сборных ж/б элементов ∅2000
Люк чугунный Л(А15)-к.1-60 / утепляющая крышка с отмосткой
Устройство котлованов 3,0х6,0м
1,8х6,0м
Разборка бортового камня БР 100.300.15 и установка нового
| Праймер битумный |  |  | Технониколь
| Мастика битумная гидроизоляционная |  |  | Технониколь
| Отвод сварной двухсекционный 90° ∅180 |  |  | "ПОЛИПЛАСТИК"
| Отвод сварной двухсекционный 53° ∅180 |  |  | "ПОЛИПЛАСТИК"
| Отвод сварной двухсекционный 20° ∅180 |  |  | "ПОЛИПЛАСТИК"
| Муфта защитная для ПЭ трубы ∅180 |  |  | "ПОЛИПЛАСТИК"
| Муфта электроварная для ПЭ трубы ∅180 |  |  | "ПОЛИПЛАСТИК"
| Втулка под фланец SDR17 ∅180 |  |  | "ПОЛИПЛАСТИК"
| Фланец стальной накидной 1,0МПа Dу150 |  |  | "ПОЛИПЛАСТИК"
Задвижка клиновая, фланцевая, ручная Ру10 ∅у150 со штурвалом
| Крестовина сварная ПЭ100 SDR17 ∅180 |  |  | "ПОЛИПЛАСТИК"
| Тройник сварной равнопроходной ПЭ100 SDR17 ∅180 |  |  | "ПОЛИПЛАСТИК"
| Воздушный вантуз для канализации ∅50 PN16 |  |  | "JAFAR"
Задвижка клиновая, фланцевая, ручная Ру10 ∅у50 со штурвалом
| Переход фланцевый ∅150х50 |  |  | "JAFAR"
Муфта универсальная MAX-DRK-SKR DN150
Вывешивание сетей при пересечении, площадь сечения короба S=0,4м2
Упор бетонный УГ-3 (600х1000х500, Vбет.=0,3м3)
Упор бетонный УН-2 (600х300, Vбет.=0,11м3)
Упор бетонный УВ-4а (900х800х350, Vбет.=0,56м3)
Упор бетонный УГ-1 (400х700х400, Vбет.=0,112м3)
К1
Открытым способом, "Узел А"
| Труба МУЛЬТИКЛИН ЭКО RC ПЭ100 SDR17 - 315 х18,70 |  | 16.71 | "ПОЛИПЛАСТИК"
а) Срезка и восстановление газона ( Н=0,15 растит.грунт)
Колодец из сборных ж/б элементов ∅1000
| Муфта защитная для ПЭ трубы ∅315 |  |  | "ПОЛИПЛАСТИК"
| Праймер битумный |  |  | Технониколь
| Мастика битумная гидроизоляционная |  |  | Технониколь
Участок 4
Канализация К1.2Н
Открытым способом, "Узел А"
| Труба МУЛЬТИКЛИН ЭКО RC ПЭ100 SDR17 - 180 х10,70 |  | 5.46 | "ПОЛИПЛАСТИК"
б) Срезка и восстановление газона ( Н=0,15 растит.грунт)
Горизонтальное направленное бурение (ГНБ)
| Труба МУЛЬТИКЛИН ЭКО RC ПЭ100 SDR17 - 180 х10,70 |  | 5.46 | "ПОЛИПЛАСТИК"
| Труба ПЭ труба МУЛЬТИПАЙП 1075 ПЭ100-RC SDR17 180х10,7 |  | 5.46 | "ПОЛИПЛАСТИК"
а) Разборка и восстановление проезда
б) Срезка и восстановление газона ( Н=0,15 растит.грунт)
Устройство котлованов 3,0х6,0м
1,8х6,0м
Колодец из сборных ж/б элементов ∅2000
Колодец из сборных ж/б элементов ∅1500
Люк чугунный Л(А15)-к.1-60 / утепляющая крышка с отмосткой
Разборка бортового камня БР 100.300.15 и установка нового
| Праймер битумный |  |  | Технониколь
| Мастика битумная гидроизоляционная |  |  | Технониколь
| Отвод сварной двухсекционный 90° ∅180 |  |  | "ПОЛИПЛАСТИК"
| Отвод сварной двухсекционный 45° ∅180 |  |  | "ПОЛИПЛАСТИК"
| Отвод сварной двухсекционный 53° ∅180 |  |  | "ПОЛИПЛАСТИК"
| Отвод сварной двухсекционный 20° ∅180 |  |  | "ПОЛИПЛАСТИК"
| Муфта защитная для ПЭ трубы ∅180 |  |  | "ПОЛИПЛАСТИК"
| Муфта электроварная для ПЭ трубы ∅180 |  |  | "ПОЛИПЛАСТИК"
| Втулка под фланец SDR17 ∅180 |  |  | "ПОЛИПЛАСТИК"
| Фланец стальной накидной 1,0МПа Dу150 |  |  | "ПОЛИПЛАСТИК"
Задвижка клиновая, фланцевая, ручная Ру10 ∅у150 со штурвалом
| Крестовина сварная ПЭ100 SDR17 ∅180 |  |  | "ПОЛИПЛАСТИК"
| Тройник сварной равнопроходной ПЭ100 SDR17 ∅180 |  |  | "ПОЛИПЛАСТИК"
| Воздушный вантуз для канализации ∅50 PN16 |  |  | "JAFAR"
Задвижка клиновая, фланцевая, ручная Ру10 ∅у50 со штурвалом
| Переход фланцевый ∅150х50 |  |  | "JAFAR"
Муфта универсальная MAX-DRK-SKR DN150
Вывешивание сетей при пересечении, площадь сечения короба S=0,4м2
Упор бетонный УГ-3 (600х1000х500, Vбет.=0,3м3)
Упор бетонный УН-2 (600х300, Vбет.=0,11м3)
Упор бетонный УВ-4а (900х800х350, Vбет.=0,56м3)
Упор бетонный УГ-1 (400х700х400, Vбет.=0,112м3)
Спека, уч. 40
Участок 40
Демонтаж К1
Колодец из сборных ж/б элементов ∅1000 Hср=1,45м / люки
Объем бетона В15 на заделку торцов недемонтируемых труб
Канализация К1
Открытым способом, "Узел А"
| Труба МУЛЬТИКЛИН ЭКО RC ПЭ100 SDR17 - 225 х13,4 |  | 8.55 | "ПОЛИПЛАСТИК"
а) Разборка и восстановление проезда
б) Срезка и восстановление газона ( Н=0,15 растит.грунт)
Подземное разр. старой трубы с помощью пневмопробойника с протягиванием на ее место новой полиэтиленовой трубы
| Труба МУЛЬТИКЛИН ЭКО RC ПЭ100 SDR17 - 225 х13,4 |  | 8.55 | "ПОЛИПЛАСТИК"
а) Разборка и восстановление проезда
б) Срезка и восстановление газона ( Н=0,15 растит.грунт)
Горизонтальное направленное бурение (ГНБ)
| Труба МУЛЬТИКЛИН ЭКО RC ПЭ100 SDR17 - 225 х13,4 |  | 8.55 | "ПОЛИПЛАСТИК"
Колодец из сборных ж/б элементов ∅1000
Люк чугунный Л(А15)-к.1-60 / утепляющая крышка
Люк чугунный Т(С250)-к.1-60 / утепляющая крышка
Муфта защитная для ПЭ трубы ∅225
Гильза ст. ∅219х3,0 L=150мм(проход через стенку ж/б кол.)
Гильза ст. ∅530х7,0 / ∅359х5,0 L=150мм(проход через стенку ж/б кол.
Устройство котлованов 1,80х6,0м
Восстановление бортового камня БР 100.30.15
| Праймер битумный |  |  | Технониколь
| Мастика битумная гидроизоляционная |  |  | Технониколь
Труба керамическая раструбная канализационная ∅ 200 L=1000м
Труба керамическая раструбная канализационная ∅ 300 L=1000м
| Труба МУЛЬТИКЛИН ЭКО RC ПЭ100 SDR17 - 110 х6,6 |  | 2.06
Муфта универсальная MAX-DRK-SKR DN100
Вывешивание сетей при пересечении, площадь сеч. короба S=0,4м2
Спека, уч. 41
Демонтаж К1
Колодец из сборных ж/б элементов ∅1000 Hср=2,24м / люки
Колодец из сборных ж/б элементов ∅1500 Hср=3,27м / люки
Участок 41 Канализация К1
Подземное разр. старой трубы с помощью пневмопробойника с протягиванием на ее место новой полиэтиленовой трубы
| Труба МУЛЬТИКЛИН ЭКО RC ПЭ100 SDR17 - 180 х10,7 |  | 5.46 | "ПОЛИПЛАСТИК"
а) Разборка и восстановление проезда
б) Срезка и восстановление газона ( Н=0,15 растит.грунт)
Методом ГНБ
| Труба МУЛЬТИКЛИН ЭКО RC ПЭ100 SDR17 - 180 х10,7 |  | 5.46 | "ПОЛИПЛАСТИК"
Колодец из сборных ж/б элементов ∅1000
Колодец из сборных ж/б элементов ∅1500
Люк чугунный Л(А15)-к.1-60 / утепляющая крышка
Люк чугунный Т(С250)-к.1-60 / утепляющая крышка
Муфта защитная для ПЭ трубы ∅180
Гильза ст. ∅159х3,0 L=150мм(проход через стенку ж/б кол.)
Гильза ст. ∅279х4,0 L=150мм(проход через стенку ж/б кол.)
Гильза ст. ∅630х7,0 L=150мм(проход через стенку ж/б кол.)
Устройство котлованов 1,80х6,0м
3х6,0м
Восстановление бортового камня БР 100.30.15
| Праймер битумный |  |  | Технониколь
| Мастика битумная гидроизоляционная |  |  | Технониколь
| Труба МУЛЬТИКЛИН ЭКО RC ПЭ100 SDR17 - 110 х6,60 |  | 2.06
Муфта универсальная MAX-DRK-SKR DN100
Труба керамическая раструбная канализационная ∅ 200 L=1000мм
Труба керамическая раструбная канализационная ∅ 150 L=1000мм
Вывешивание сетей при пересечении, площадь сеч. короба S=0,4м2
Спека, уч. 42
Демонтаж К1
Колодец из сборных ж/б элементов ∅1000 Hср=2,10м / люки
Колодец из сборных ж/б элементов ∅1500 Hср=3,15м / люки
Канализация К1
Открытым способом, "Узел А"
| Труба МУЛЬТИКЛИН ЭКО RC ПЭ100 SDR17 - 225 х13,4 |  | 8.55 | "ПОЛИПЛАСТИК"
а) Разборка и восстановление газона ( Н=0,15 растит.грунт)
б) Разборка и восстановление проезда
в) Разборка и восстановление покрытия из плит
Подземное разр. старой трубы с помощью пневмопробойника с протягиванием на ее место новой полиэтиленовой трубы
| Труба МУЛЬТИКЛИН ЭКО RC ПЭ100 SDR17 - 225 х13,4 |  | 8.55 | "ПОЛИПЛАСТИК"
а) Разборка и восстановление проезда
б) Срезка и восстановление газона ( Н=0,15 растит.грунт)
| Прокладка трубы методом горизонтального направленного бурения Труба МУЛЬТИКЛИН ЭКО RC ПЭ100 SDR17 - 225 х13,4 |  | 8.55
Колодец из сборных ж/б элементов ∅1000
∅1500
Люк чугунный Л(А15)-к.1-60 / утепляющая крышка с устройством отмостки
Люк чугунный Т(С250)-к.1-60 / утепляющая крышка
Муфта защитная для ПЭ трубы ∅225
Гильза ст. ∅219х4,0 L=150мм(проход через стенку ж/б кол.)
Гильза ст. ∅359х4,0 L=150мм(проход через стенку ж/б кол.)
Устройство котлованов 1,80х6,0м
Устройство котлованов 3,0х6,0м
Разборка бортового камня БР 100.300.15 и установка нового
| Праймер битумный |  |  | Технониколь
| Мастика битумная гидроизоляционная |  |  | Технониколь
Объем бетона В15 на заделку торцов недемонтируемых труб
| Труба МУЛЬТИКЛИН ЭКО RC ПЭ100 SDR17 - 110 х 6,6 |  | 2.06
Муфта универсальная MAX-DRK-SKR DN100
Труба керамическая раструбная канализационная ∅ 200 L=1,00м
Вывешивание сетей при пересечении, площадь сеч. короба S=0,4м2
Спека, уч. 43
Участок 43
Демонтаж К1
Колодец из сборных ж/б элементов ∅1000 Hср=2,52м / люки
Колодец из сборных ж/б элементов ∅1500 Hср=3,33м / люки
Канализация К1
Открытым способом, "Узел А"
| Труба МУЛЬТИКЛИН ЭКО RC ПЭ100 SDR17 - 225 х13,4 |  | 8.55 | "ПОЛИПЛАСТИК"
| Труба МУЛЬТИКЛИН ЭКО RC ПЭ100 SDR17 - 180 х10,4 |  | 5.32 | "ПОЛИПЛАСТИК"
а) Разборка и восстановление проезда
б) Срезка и восстановление газона ( Н=0,15 растит.грунт)
Подземное разр. старой трубы с помощью пневмопробойника с протягиванием на ее место новой полиэтиленовой трубы
| Труба МУЛЬТИКЛИН ЭКО RC ПЭ100 SDR17 - 180 х10,7 |  | 5.46 | "ПОЛИПЛАСТИК"
| Труба МУЛЬТИКЛИН ЭКО RC ПЭ100 SDR17 - 225 х13,4 |  | 8.55 | "ПОЛИПЛАСТИК"
а) Разборка и восстановление проезда
б) Срезка и восстановление газона ( Н=0,15 растит.грунт)
Колодец из сборных ж/б элементов ∅1000 / ∅1500
Люк чугунный Л(А15)-к.1-60 / утепляющая крышка с устройством отмостки
Люк чугунный Т(С250)-к.1-60 / утепляющая крышка
Муфта защитная для ПЭ трубы ∅180
Муфта защитная для ПЭ трубы ∅225
Гильза ст. ∅219х3,0 L=150мм(проход через стенку ж/б кол.)
Гильза ст. ∅279х4,0 L=150мм(проход через стенку ж/б кол.)
Гильза ст. ∅530х7,0 L=150мм(проход через стенку ж/б кол.)
Гильза ст. ∅159х3,0 L=150мм(проход через стенку ж/б кол.)
Устройство котлованов 1,80х6,0м
Устройство котлованов 1,80х2,10м
Устройство котлованов 3,0х6,0м
Разборка бортового камня БР 100.300.15 и установка нового
| Праймер битумный |  |  | Технониколь
| Мастика битумная гидроизоляционная |  |  | Технониколь
Труба керамическая раструбная канализационная ∅ 150 L=1,00м
Труба керамическая раструбная канализационная ∅ 200 L=1,00м
Труба железобетонная раструбная ∅300 ТБ 30.20-2 (L=2.00м)
| Труба МУЛЬТИКЛИН ЭКО RC ПЭ100 SDR17 - 315 х18,7 |  | 16.71 | "ПОЛИПЛАСТИК"
| Муфта с закладными нагревателями ПЭ 100 SDR 17 225 |  |  | "ПОЛИПЛАСТИК"
| Труба МУЛЬТИКЛИН ЭКО RC ПЭ100 SDR17 - 110х6.6 |  | 2.06 | "ПОЛИПЛАСТИК"
Муфта универсальная MAX-DRK-SKR DN100
| Труба МУЛЬТИКЛИН ЭКО RC ПЭ100 SDR17 - 160х9.5 |  | 4.31 | "ПОЛИПЛАСТИК"
Муфта универсальная MAX-DRK-SKR DN150
Вывешивание сетей при пересечении, площадь сеч. короба S=0,4м2
Спека, уч. 45
Участок 45
Демонтаж К1
Колодец из сборных ж/б элементов ∅1000 Hср=2,37м / люки
Колодец из сборных ж/б элементов ∅1500 Hср=3,16м / люки
Труба железобетонная ∅400 ГОСТ 6482-2011
Канализация К1
Открытым способом, "Узел А"
| Труба МУЛЬТИКЛИН ЭКО RC ПЭ100 SDR17 - 450 х26,7 |  | 34.09 | "ПОЛИПЛАСТИК"
а) Разборка и восстановление проезда
б) Срезка и восстановление газона ( Н=0,15 растит.грунт)
в) Разборка и замена бортового камня БР 100.30.15
Подземное разр. старой трубы с помощью пневмопробойника с протягиванием на ее место новой полиэтиленовой трубы
| Труба МУЛЬТИКЛИН ЭКО RC ПЭ100 SDR17 - 180 х10,7 |  | 5.46 | "ПОЛИПЛАСТИК"
а) Разборка и восстановление проезда
б) Срезка и восстановление газона ( Н=0,15 растит.грунт)
Колодец из сборных ж/б элементов ∅1500
Колодец из сборных ж/б элементов ∅1000
Люк чугунный Т(С250)-к.1-60 / утепляющая крышка
Люк чугунный Л(А15)-к.1-60 / утепляющая крышка
Муфта защитная для ПЭ трубы ∅180
Муфта защитная для ПЭ трубы ∅450
Гильза ст. ∅129х3,0 L=150мм(проход через стенку ж/б кол.)
Гильза ст. ∅219х4,0 L=150мм(проход через стенку ж/б кол.)
Гильза ст. ∅356х4,0 L=150мм(проход через стенку ж/б кол.)
Гильза ст. ∅530х7,0 L=150мм(проход через стенку ж/б кол.)
Устройство котлованов 1,80х6,0м
3,0х6,0м
Разборка бортового камня БР 100.300.15 и установка нового
| Праймер битумный |  |  | Технониколь
| Мастика битумная гидроизоляционная |  |  | Технониколь
Труба асбестоцементная канализационная ∅ 100
Муфты асбестоцементные ∅ 100
Труба стальная ∅ 80
Муфта универсальная MAX-DRK-SKR DN80
Труба керамическая раструбная канализационная ∅ 200 L=1000мм
Труба керамическая раструбная канализационная ∅ 250 L=1000мм
Труба асбестоцементная канализационная ∅ 300
Муфты асбестоцементные ∅ 300
Вывешивание сетей при пересечении, площадь сеч. короба S=0,4м2
Спека, уч. 46
Участок 46
Демонтаж К1
Колодец из сборных ж/б элементов ∅1000 Hср=2,30м / люки
Колодец из сборных ж/б элементов ∅1500 Hср=3,22м / люки
Канализация К1
Подземное разр. старой трубы с помощью пневмопробойника с протягиванием на ее место новой полиэтиленовой трубы
| Труба МУЛЬТИКЛИН ЭКО RC ПЭ100 SDR17 - 225 х13,4 |  | 8.55 | "ПОЛИПЛАСТИК"
| Труба МУЛЬТИКЛИН ЭКО RC ПЭ100 SDR17 - 355 х21,1 |  | 21.25 | "ПОЛИПЛАСТИК"
а) Разборка и восстановление проезда
Колодец из сборных ж/б элементов ∅1500
Колодец из сборных ж/б элементов ∅1000
Люк чугунный Т(С250)-к.1-60 / утепляющая крышка
Муфта защитная для ПЭ трубы ∅225
Муфта защитная для ПЭ трубы ∅355
Гильза ст. ∅219х3,0 L=150мм(проход через стенку ж/б кол.)
Устройство котлованов 3,0х6,0м
Устройство котлованов 1,80х6,0м
Восстановление бортового камня
| Праймер битумный |  |  | Технониколь
| Мастика битумная гидроизоляционная |  |  | Технониколь
Гильза ст. ∅356х4,0 L=150мм(проход через стенку ж/б кол.)
Муфта универсальная MAX-DRK-SKR DN100
| Труба МУЛЬТИКЛИН ЭКО RC ПЭ100 SDR17 - 110 х6,6 |  | 2.06 | "ПОЛИПЛАСТИК"
Труба керамическая раструбная канализационная ∅ 150 L=1000мм
Вывешивание сетей при пересечении, площадь сеч. короба S=0,4м2
Спека, уч. 47
Участок 47
Демонтаж К1
Колодец из сборных ж/б элементов ∅1000 Hср=2,20м / люки
Колодец из сборных ж/б элементов ∅1500 Hср=3,030м / люки
Канализация К1
Открытым способом, "Узел А"
| Труба МУЛЬТИКЛИН ЭКО RC ПЭ100 SDR17 - 180 х10,7 |  | 5.46 | "ПОЛИПЛАСТИК"
а) Разборка и восстановление газона ( Н=0,15 растит.грунт)
б) Разборка и восстановление проезда
Подземное разр. старой трубы с помощью пневмопробойника с протягиванием на ее место новой полиэтиленовой трубы
| Труба МУЛЬТИКЛИН ЭКО RC ПЭ100 SDR17 - 180 х10,7 |  | 5.46 | "ПОЛИПЛАСТИК"
| Труба МУЛЬТИКЛИН ЭКО RC ПЭ100 SDR17 - 225 х13,4 |  | 8.55 | "ПОЛИПЛАСТИК"
Прокладка трубы методом горизонтального направленного бурения
| Труба МУЛЬТИКЛИН ЭКО RC ПЭ100 SDR17 - 180 х10,7 |  | 5.46 | "ПОЛИПЛАСТИК"
| Труба МУЛЬТИКЛИН ЭКО RC ПЭ100 SDR17 - 225 х13,4 |  | 8.55
а) Разборка и восстановление проезда
б) Срезка и восстановление газона ( Н=0,15 растит.грунт)
Колодец из сборных ж/б элементов ∅1000 / ∅1500
Люк чугунный Л(А15)-к.1-60 / утепляющая крышка с устройством отмостки
Люк чугунный Т(С250)-к.1-60 / утепляющая крышка
Муфта защитная для ПЭ трубы ∅180
Муфта защитная для ПЭ трубы ∅225
Гильза ст. ∅219х3,0 L=150мм(проход через стенку ж/б кол.)
Гильза ст. ∅279х4,0 L=150мм(проход через стенку ж/б кол.)
Гильза ст. ∅530х6,0 L=150мм(проход через стенку ж/б кол.)
Устройство котлованов 1,80х6,0м
Устройство котлованов 1,80х6,50м
Устройство котлованов 3,0х6,0м
Разборка бортового камня БР 100.300.15 и установка нового
| Праймер битумный |  |  | Технониколь
| Мастика битумная гидроизоляционная |  |  | Технониколь
Объем бетона В15 на заделку торцов недемонтируемых труб
Вывешивание сетей при пересечении, площадь сеч. короба S=0,4м2
Переключение сущ. подключений
| Труба МУЛЬТИКЛИН ЭКО RC ПЭ100 SDR17 - 180 х10,7 L=1.0м |  | 5.46 | "ПОЛИПЛАСТИК"
| Труба МУЛЬТИКЛИН ЭКО RC ПЭ100 SDR17 - 315 х18,7 L=1.0м |  | 16.71 | "ПОЛИПЛАСТИК"
| Муфта универсальная MAX-DRK-SKR DN150 |  |  | "MaxiArm"
| Муфта универсальная MAX-DRK-SKR DN300 |  |  | "MaxiArm"
Спека, уч. 48
Участок 48
Демонтаж К1
Колодец из сборных ж/б элементов ∅1000 Hср=1,50м / люки
Канализация К1
Открытым способом, "Узел А"
| Труба МУЛЬТИКЛИН ЭКО RC ПЭ100 SDR17 - 180 х10,7 |  | 5.46 | "ПОЛИПЛАСТИК"
а) Разборка и восстановление проезда
Подземное разр. старой трубы с помощью пневмопробойника с протягиванием на ее место новой полиэтиленовой трубы
| Труба МУЛЬТИКЛИН ЭКО RC ПЭ100 SDR17 - 180 х 10,7 |  | 5.46 | "ПОЛИПЛАСТИК"
| Труба МУЛЬТИКЛИН ЭКО RC ПЭ100 SDR17 - 225 х 13,4 |  | 8.55 | "ПОЛИПЛАСТИК"
| Труба МУЛЬТИКЛИН ЭКО RC ПЭ100 SDR17 - 315 х 18,7 |  | 16.71 | "ПОЛИПЛАСТИК"
а) Разборка и восстановление проезда
б) Срезка и восстановление газона ( Н=0,15 растит.грунт)
Колодец из сборных ж/б элементов ∅1000
Люк чугунный Л(А15)-к.1-60 / утепляющая крышка с устройством отмостки
Люк чугунный Т(С250)-к.1-60 / утепляющая крышка
Муфта защитная для ПЭ трубы ∅180
Муфта защитная для ПЭ трубы ∅225
Муфта защитная для ПЭ трубы ∅315
Гильза ст. ∅159х3,0 L=150мм(проход через стенку ж/б кол.)
Гильза ст. ∅279х4,0 L=150мм(проход через стенку ж/б кол.)
Устройство котлованов 1,80х6,0м
Разборка и замена бортового камня БР100.30.15 на новый
| Праймер битумный |  |  | Технониколь
| Мастика битумная гидроизоляционная |  |  | Технониколь
| Труба МУЛЬТИКЛИН ЭКО RC ПЭ100 SDR17 - 110х6.6 |  | 2.06 | "ПОЛИПЛАСТИК"
Муфта универсальная MAX-DRK-SKR DN100
| Труба МУЛЬТИКЛИН ЭКО RC ПЭ100 SDR17 - 160х9,5 |  | 4.31 | "ПОЛИПЛАСТИК"
Муфта универсальная MAX-DRK-SKR DN150
Труба керамическая раструбная канализационная ∅ 150 L=1000мм
Труба керамическая раструбная канализационная ∅ 200 L=1000мм
Вывешивание сетей при пересечении, площадь сеч. короба S=0,4м2
Спека, уч. 49, 58
Участок 49,58
Демонтаж К1
Колодец из сборных ж/б элементов ∅1000 Hср=2,2м / люки
Демонтаж трубопровода кер.150
Демонтаж трубопровода кер.200
Объем бетона В15 на заделку торцов недемонтируемых труб
Канализация К1
Открытым способом, "Узел А"
| Труба МУЛЬТИКЛИН ЭКО RC ПЭ100 SDR17 - 225 х13,4 |  | 8.55 | "ПОЛИПЛАСТИК"
а) Разборка и восстановление проезда
б) Срезка и восстановление газона ( Н=0,15 растит.грунт)
в) Разборка бортового камня БР 100.300.15 и установка нового
Подземное разр. старой трубы с помощью пневмопробойника с протягиванием на ее место новой полиэтиленовой трубы
| 2.1 Труба МУЛЬТИКЛИН ЭКО RC ПЭ100 SDR17 - 180 х10,7 |  | 5.46 | "ПОЛИПЛАСТИК"
| 2.2 Труба МУЛЬТИКЛИН ЭКО RC ПЭ100 SDR17 - 225 х13,4 |  | 8.55 | "ПОЛИПЛАСТИК"
Горизонтальное направленное бурение (ГНБ)
| 3.1 Труба МУЛЬТИКЛИН ЭКО RC ПЭ100 SDR17 - 180 х10,70 |  | 5.46 | "ПОЛИПЛАСТИК"
| 3.2 Труба МУЛЬТИКЛИН ЭКО RC ПЭ100 SDR17 - 225 х13,4 |  | 8.55 | "ПОЛИПЛАСТИК"
а) Разборка и восстановление проезда
б) Срезка и восстановление газона ( Н=0,15 растит.грунт)
в) Разборка бортового камня БР 100.300.15 и установка нового
Колодец из сборных ж/б элементов ∅1000
Люк чугунный Л(А15)-к.1-60 / утепляющая крышка
Люк чугунный В(С250)-к.1-60 / утепляющая крышка
Муфта защитная для ПЭ трубы ∅180
Муфта защитная для ПЭ трубы ∅225
Гильза ст. ∅219х3,0 L=150мм(проход через стенку ж/б кол.)
Гильза ст. ∅273х4,0 L=150мм(проход через стенку ж/б кол.)
Устройство котлованов 1,80х6,0м
Устройство котлованов 3,0х6,0м
| Праймер битумный |  |  | Технониколь
| Мастика битумная гидроизоляционная |  |  | Технониколь
| Тройник сварной равнопроходной ПЭ100 SDR17 ∅225х225 |  |  | "ПОЛИПЛАСТИК"
| Труба МУЛЬТИКЛИН ЭКО RC ПЭ100 SDR17 - 225 х13,4 |  | 8.55
| Труба МУЛЬТИКЛИН ЭКО RC ПЭ100 SDR17 - 110х6.6 |  | 2.06 | "ПОЛИПЛАСТИК"
Муфта универсальная MAX-DRK-SKR DN100
Труба керамическая раструбная канализационная ∅ 200 L=1000мм
Вывешивание сетей при пересечении, площадь сеч. короба S=0,4м2
Спека, уч. 5, 6
Демонтаж К1.2Н (участок 5)
Колодец из сборных ж/б элементов ∅1500 Hср=2,60м
Люк чугунный Л(А15)-к.1-60 / утепляющая крышка
Объем бетона В15 на заделку торцов недемонтируемых труб
Труба стальная ГОСТ Р 70019-2022 ∅200
Канализация К1.2Н
Открытым способом
| Труба МУЛЬТИПАЙП 1075 ПЭ 100- RC SDR17 - 225 х13,4 |  | 8.55 | "ПОЛИПЛАСТИК"
а) Разборка и восстановление проезда АБ
б) Разборка бортового камня БР 100.300.15 и установка нового
в) Разборка и восстановление газона ( Н=0,15 растит.грунт)
Методом ГНБ
| Труба МУЛЬТИПАЙП 1075 ПЭ 100- RC SDR17 - 225 х13,4 |  | 8.55 | "ПОЛИПЛАСТИК"
Устройство котлованов 1,80х6,0м
3,0х6,0
а) Разборка и восстановление щебеночного проезда
Колодец из сборных ж/б элементов ∅1500
Люк чугунный Л(А15)-к.1-60 / утепляющая крышка
Муфта защитная для ПЭ трубы ∅225
| Праймер битумный |  |  | № 01 концентрат
| Мастика битумная гидроизоляционная |  |  | № 21 (МГТН)
| Отвод сварной 90° ПЭ100 SDR 17 225х13,4 |  |  | "ПОЛИПЛАСТИК"
| Отвод сварной 73° ПЭ100 SDR 17 225х13,4 |  |  | "ПОЛИПЛАСТИК"
| Отвод сварной 45° ПЭ100 SDR 17 225х13,4 |  |  | "ПОЛИПЛАСТИК"
| Отвод сварной 61° ПЭ100 SDR 17 225х13,4 |  |  | "ПОЛИПЛАСТИК"
| Отвод сварной 48° ПЭ100 SDR 17 225х13,4 |  |  | "ПОЛИПЛАСТИК"
| Отвод сварной 30° ПЭ100 SDR 17 225х13,4 |  |  | "ПОЛИПЛАСТИК"
| Отвод сварной 28° ПЭ100 SDR 17 225х13,4 |  |  | "ПОЛИПЛАСТИК"
| Отвод сварной 11° ПЭ100 SDR 17 225х13,4 |  |  | "ПОЛИПЛАСТИК"
| Отвод сварной 4° ПЭ100 SDR 17 225х13,4 |  |  | "ПОЛИПЛАСТИК"
| Муфта с закладными нагревателями ПЭ 100 SDR 17 225 |  |  | "ПОЛИПЛАСТИК"
| Втулка под фланец SDR17 ∅225 L=80 |  |  | "ПОЛИПЛАСТИК"
| Фланец стальной накидной 1,0МПа Dу150 |  |  | ""ППООЛЛИИППЛЛААССТТИИКК""
| Воздушный вантуз для канализации ∅50 PN16 |  |  | "JAFAR"
| Задвижка с обрезиненным клином фланцевая DN50 |  |  | "JAFAR"
| Штурвал |  |  | "JAFAR"
| Переход фланцевый DN 200х50 |  |  | "JAFAR"
| Тройник фланцевый равнопроходной DN 200х200 |  |  | "JAFAR"
Муфта универсальная MAX-DRK-SKR DN200
Упор бетонный Уг-5
Вывешивание сетей при пересечении, площадь сечения короба S=0,4м2
Демонтаж К1.1Н
Колодец из сборных ж/б элементов ∅1500 Hср=2,60м
Люк чугунный Л(А15)-к.1-60 / утепляющая крышка
Объем бетона В15 на заделку торцов недемонтируемых труб
Труба стальная ГОСТ Р 70019-2022 ∅200
Канализация К1.1Н
Открытым способом
| Труба МУЛЬТИПАЙП 1075 ПЭ 100- RC SDR17 - 225 х13,4 |  | 8.55 | "ПОЛИПЛАСТИК"
а) Разборка и восстановление проезда АБ
б) Разборка бортового камня БР 100.300.15 и установка нового
в) Разборка и восстановление газона ( Н=0,15 растит.грунт)
Методом ГНБ
| Труба МУЛЬТИПАЙП 1075 ПЭ 100- RC SDR17 - 225 х13,4 |  | 8.55 | "ПОЛИПЛАСТИК"
Устройство котлованов 1,80х6,0м
3,0х6,0м
а) Разборка и восстановление щебеночного проезда
Колодец из сборных ж/б элементов ∅1500
Люк чугунный Л(А15)-к.1-60 / утепляющая крышка
Муфта защитная для ПЭ трубы ∅225
| Праймер битумный |  |  | № 01 концентрат
| Мастика битумная гидроизоляционная |  |  | № 21 (МГТН)
| Отвод сварной 90° ПЭ100 SDR 17 225х13,4 |  |  | "ПОЛИПЛАСТИК"
| Отвод сварной 61° ПЭ100 SDR 17 225х13,4 |  |  | "ПОЛИПЛАСТИК"
| Отвод сварной 73° ПЭ100 SDR 17 225х13,4 |  |  | "ПОЛИПЛАСТИК"
| Отвод сварной 45° ПЭ100 SDR 17 225х13,4 |  |  | "ПОЛИПЛАСТИК"
| Отвод сварной 48° ПЭ100 SDR 17 225х13,4 |  |  | "ПОЛИПЛАСТИК"
| Отвод сварной 30° ПЭ100 SDR 17 225х13,4 |  |  | "ПОЛИПЛАСТИК"
| Отвод сварной 28° ПЭ100 SDR 17 225х13,4 |  |  | "ПОЛИПЛАСТИК"
| Отвод сварной 11° ПЭ100 SDR 17 225х13,4 |  |  | "ПОЛИПЛАСТИК"
| Отвод сварной 4° ПЭ100 SDR 17 225х13,4 |  |  | "ПОЛИПЛАСТИК"
| Муфта с закладными нагревателями ПЭ 100 SDR 17 225 |  |  | "ПОЛИПЛАСТИК"
Муфта универсальная MAX-DRK-SKR DN200
Упор бетонный Уг-5
Вывешивание сетей при пересечении, площадь сечения короба S=0,4м2
Спека, уч. 50
Участок 50 Демонтаж К1
Колодец из сборных ж/б элементов ∅1000 Hср=2,0м / люки
Канализация К1
Открытым способом, "Узел А"
| Труба МУЛЬТИКЛИН ЭКО RC ПЭ100 SDR17 - 280 х16,6 |  | 13.19 | "ПОЛИПЛАСТИК"
а) Разборка и восстановление проезда
б) Срезка и восстановление газона ( Н=0,15 растит.грунт)
Подземное разр. старой трубы с помощью пневмопробойника с протягиванием на ее место новой полиэтиленовой трубы
| Труба МУЛЬТИКЛИН ЭКО RC ПЭ100 SDR17 - 280 х16,6 |  | 13.19 | "ПОЛИПЛАСТИК"
а) Разборка и восстановление проезда
б) Срезка и восстановление газона ( Н=0,15 растит.грунт)
Колодец из сборных ж/б элементов ∅1000
Люк чугунный Т(С250)-к.1-60 / утепляющая крышка
Муфта защитная для ПЭ трубы ∅280
Гильза ст. ∅273х4,0 / ст. ∅159х3,0 L=150мм(проход через ст. ж/б кол.)
Гильза ст. ∅219х4,0 L=150мм(проход через стенку ж/б кол.)
Гильза ст. ∅356х4,0 L=150мм(проход через стенку ж/б кол.)
Устройство котлованов 1,80х6,0м
Разборка и замена бортового камня БР 100.30.15
| Праймер битумный |  |  | Технониколь
| Мастика битумная гидроизоляционная |  |  | Технониколь
| Труба МУЛЬТИКЛИН ЭКО RC ПЭ100 SDR17 - 110 х6,6 |  | 2.06
Муфта универсальная MAX-DRK-SKR DN100
Труба керамическая канализационная ∅ 200/ ∅250 L=1000мм
Труба керамическая раструбная канализационная ∅ 150 L=1000мм
Вывешивание сетей при пересечении, площадь сеч. короба S=0,4м2
Спека, уч. 51
Демонтаж К1
Колодец из сборных ж/б элементов ∅1000 Hср=2,10м / люки
Канализация К1
Открытым способом, "Узел А"
| Труба МУЛЬТИКЛИН ЭКО RC ПЭ100 SDR17 - 225 х13,4 |  | 8.55 | "ПОЛИПЛАСТИК"
а) Разборка и восстановление проезда
Подземное разр. старой трубы с помощью пневмопробойника с протягиванием на ее место новой полиэтиленовой трубы
| Труба МУЛЬТИКЛИН ЭКО RC ПЭ100 SDR17 - 225 х13,4 |  | 8.55 | "ПОЛИПЛАСТИК"
а) Разборка и восстановление проезда
б) Срезка и восстановление газона ( Н=0,15 растит.грунт)
Колодец из сборных ж/б элементов ∅1000
Люк чугунный Л(А15)-к.1-60 / утепляющая крышка с устройством отмостки
Люк чугунный Т(С250)-к.1-60 / утепляющая крышка
Муфта защитная для ПЭ трубы ∅110
Муфта защитная для ПЭ трубы ∅160
Муфта защитная для ПЭ трубы ∅225
Гильза ст. ∅356х4,0 L=150мм(проход через стенку ж/б кол.)
Устройство котлованов 1,80х6,0м
Разборка бортового камня БР 100.300.15 и установка нового
| Праймер битумный |  |  | Технониколь
| Мастика битумная гидроизоляционная |  |  | Технониколь
| Труба МУЛЬТИКЛИН ЭКО RC ПЭ100 SDR17 - 110х6.6 |  | 2.06 | "ПОЛИПЛАСТИК"
Муфта универсальная MAX-DRK-SKR DN100
| Труба МУЛЬТИКЛИН ЭКО RC ПЭ100 SDR17 - 160х9.5 |  | 4.31 | "ПОЛИПЛАСТИК"
Муфта универсальная MAX-DRK-SKR DN150
Спека, уч. 52
Участок 52
Демонтаж К1
Колодец из сборных ж/б элементов ∅1000 Hср=1,60м / люки
Колодец из сборных ж/б элементов ∅1500 Hср=3,90м / люки
Объем бетона В15 на заделку торцов недемонтируемых труб
Канализация К1
Открытым способом, "Узел А"
| Труба МУЛЬТИКЛИН ЭКО RC ПЭ100 SDR17 - 225 х13,4 |  | 8.55 | "ПОЛИПЛАСТИК"
а) Срезка и восстановление газона ( Н=0,15 растит.грунт)
Методом ГНБ(горизонтальное направленное бурение)
| Труба МУЛЬТИКЛИН ЭКО RC ПЭ100 SDR17 - 225 х13,4 |  | 8.55 | "ПОЛИПЛАСТИК"
| Труба МУЛЬТИКЛИН ЭКО RC ПЭ100 SDR17 - 280 х16,6 |  | 13.19 | "ПОЛИПЛАСТИК"
Подземное разр. старой трубы с помощью пневмопробойника с протягиванием на ее место новой полиэтиленовой трубы
| Труба МУЛЬТИКЛИН ЭКО RC ПЭ100 SDR17 - 225 х13,4 |  | 8.55 | "ПОЛИПЛАСТИК"
| Труба МУЛЬТИКЛИН ЭКО RC ПЭ100 SDR17 - 280 х16,6 |  | 13.19 | "ПОЛИПЛАСТИК"
Колодец из сборных ж/б элементов ∅1000
Колодец из сборных ж/б элементов ∅1500
Люк чугунный Л(А15)-к.1-60 / утепляющая крышка
Люк чугунный Т(С250)-к.1-60 / утепляющая крышка
Муфта защитная для ПЭ трубы ∅225
Муфта защитная для ПЭ трубы ∅280
Муфта защитная для ПЭ трубы ∅355
Гильза ст. ∅219х3,0 L=150мм(проход через стенку ж/б кол.)
Устройство котлованов 1,80х6,0м
3,00х6,0м
1,80х8,0м
Разборка и восстановление проезда
Срезка и восстановление газона ( Н=0,15 растит.грунт)
Восстановление бортового камня БР 100.30.15
| Праймер битумный |  |  | Технониколь
| Мастика битумная гидроизоляционная |  |  | Технониколь
Перепадное устройство ∅125 (для трубы чуг.100):
ПНД тройник 90 ∅125
| Труба МУЛЬТИКЛИН ЭКО R C П Э 10 0 S D R 1 7 ∅125х7.4 |  | 2.62
ПНД отвод 90 ∅125
Обжимной хомут ∅125
Перепадное устройство ∅250 (для трубы асбест.200):
ПНД тройник 90 ∅250
| Труба МУЛЬТИКЛИН ЭКО RC ПЭ100 SDR17 ∅250х14.8 |  | 10.5
ПНД отвод 90 ∅250
Обжимной хомут ∅250
Перепадное устройство ∅280 (для трубы чугун.200):
ПНД тройник 90 ∅280
| Труба МУЛЬТИКЛИН ЭКО RC ПЭ100 SDR17 ∅280х16,6 |  | 13.19
ПНД отвод 90 ∅280
Обжимной хомут ∅280
Перепадное устройство ∅355 (для трубы керам.250):
ПНД тройник 90 ∅355
| Труба МУЛЬТИКЛИН ЭКО RC ПЭ100 SDR17 ∅355х21,1 |  | 21.25
ПНД отвод 90 ∅355
Обжимной хомут ∅355
Перепадное устройство ∅225 (для трубы ПНД225):
ПНД тройник 90 ∅225
| Труба МУЛЬТИКЛИН ЭКО RC ПЭ100 SDR17 ∅225х13,4 |  | 8.55
ПНД отвод 90 ∅225
| Труба МУЛЬТИКЛИН ЭК О R C П Э 1 0 0 S D R 1 7 ∅110х6,6 |  | 2.06
Переходная муфта сталь - ПНД ∅100
| Труба МУЛЬТИКЛИН ЭКО RC ПЭ100 SDR17 - 75х4,5 |  | 0.96 | "ПОЛИПЛАСТИК"
Муфта универсальная MAX-DRK-SKR DN65
| Труба МУЛЬТИКЛИН ЭКО RC ПЭ100 SDR17 - 90х5.4 |  | 1.38 | "ПОЛИПЛАСТИК"
Муфта универсальная MAX-DRK-SKR DN80
| Труба МУЛЬТИКЛИН ЭКО RC ПЭ100 SDR17 - 110х6.6 |  | 2.06 | "ПОЛИПЛАСТИК"
Муфта универсальная MAX-DRK-SKR DN100
| Труба МУЛЬТИКЛИН ЭКО RC ПЭ100 SDR17 - 225х13,4 |  | 8.55 | "ПОЛИПЛАСТИК"
Муфта универсальная MAX-DRK-SKR DN100
| Труба МУЛЬТИКЛИН ЭКО RC ПЭ100 SDR17 - 160х9,5 |  | 4.31 | "ПОЛИПЛАСТИК"
Муфта универсальная MAX-DRK-SKR DN150
Вывешивание сетей при пересечении, площадь сеч. короба S=0,4м2
Спека, уч. 53
Участок 53. Демонтаж К1
Колодец из сборных ж/б элементов ∅1000 Hср=2,64м / люки
Колодец из сборных ж/б элементов ∅1500 Hср=3,43м / люки
Объем бетона В15 на заделку торцов недемонтируемых труб
Канализация К1
Открытым способом, "Узел А"
| Труба МУЛЬТИКЛИН ЭКО RC ПЭ100 SDR17 - 225 х13,4 |  | 8.55 | "ПОЛИПЛАСТИК"
| Труба МУЛЬТИКЛИН ЭКО RC ПЭ100 SDR17 - 160 х9,5 |  | 4.31 | "ПОЛИПЛАСТИК"
а) Разборка и восстановление проезда
Подземное разр. старой трубы с помощью пневмопробойника с протягиванием на ее место новой полиэтиленовой трубы
| Прокладка трубы методом горизонтального направленного бурения Труба МУЛЬТИКЛИН ЭКО RC ПЭ100 SDR17 - 225 х13,4 |  | 8.55
| Труба МУЛЬТИКЛИН ЭКО RC ПЭ100 SDR17 - 180 х10,7 |  | 5.46
а) Разборка и восстановление проезда
б) Разборка и восстановление газона ( Н=0,15 растит.грунт)
в) разборка бортового камня и замена на новый БР 100.30.15
Колодец из сборных ж/б элементов ∅1500
Колодец из сборных ж/б элементов ∅1000
Люк чугунный Т(С250)-к.1-60 / утепляющая крышка
Люк чугунный Л(А15)-к.1-60 / утепляющая крышка с устройством отмостки
Муфта защитная для ПЭ трубы ∅225
Муфта защитная для ПЭ трубы ∅180
Муфта защитная для ПЭ трубы ∅160
Гильза ст. ∅279х4,0 L=150мм(проход через стенку ж/б кол.)
Гильза ст. ∅356х4,0 L=150мм(проход через стенку ж/б кол.)
Спека, уч. 54
Участок 54
Демонтаж К1
Колодец из сборных ж/б элементов ∅1500 Hср=3,30м / люки
Канализация К1
Подземное разр. старой трубы с помощью пневмопробойника с протягиванием на ее место новой полиэтиленовой трубы
| Труба МУЛЬТИКЛИН ЭКО RC ПЭ100 SDR17 - 225 х13,4 |  | 8.55 | "ПОЛИПЛАСТИК"
а) Разборка и восстановление проезда
б) Срезка и восстановление газона ( Н=0,15 растит.грунт)
в) Разборка и восстановление тротуара
Колодец из сборных ж/б элементов ∅1500
Люк чугунный Л(А15)-к.1-60 / утепляющая крышка с устройством отмостки
Люк чугунный Т(С250)-к.1-60 / утепляющая крышка
Муфта защитная для ПЭ трубы ∅90
Муфта защитная для ПЭ трубы ∅200
Муфта защитная для ПЭ трубы ∅225
Гильза ст. ∅279х4,0 L=150мм(проход через стенку ж/б кол.)
Гильза ст. ∅356х4,0 L=150мм(проход через стенку ж/б кол.)
Устройство котлованов 3,00х6,0м
Восстановление бортового камня БР 100.30.15
Восстановление бортового камня БР 100.20.8
| Праймер битумный |  |  | Технониколь
| Мастика битумная гидроизоляционная |  |  | Технониколь
Спека, уч. 55
Участок 55
Демонтаж К1
Колодец из сборных ж/б элементов ∅1000 Hср=1,80м / люки
Колодец из сборных ж/б элементов ∅1500 Hср=3,36м / люки
Канализация К1
Подземное разр. старой трубы с помощью пневмопробойника с протягиванием на ее место новой полиэтиленовой трубы
| Труба МУЛЬТИКЛИН ЭКО RC ПЭ100 SDR17 - 180 х10,7 |  | 5.46 | "ПОЛИПЛАСТИК"
а) Разборка и восстановление проезда
б) Срезка и восстановление газона ( Н=0,15 растит.грунт)
Колодец из сборных ж/б элементов ∅1000
Люк чугунный Л(А15)-к.1-60 / утепляющая крышка с устройством отмостки
Люк чугунный Т(С250)-к.1-60 / утепляющая крышка
Муфта защитная для ПЭ трубы ∅180
Гильза ст. ∅219х4,0 L=150мм(проход через стенку ж/б кол.)
Устройство котлованов 1,80х6,0м
Устройство котлованов 3,0х6,0м
Разборка бортового камня БР 100.300.15 и установка нового
| Праймер битумный |  |  | Технониколь
| Мастика битумная гидроизоляционная |  |  | Технониколь
| Труба МУЛЬТИКЛИН ЭКО RC ПЭ100 SDR17 - 110х6,6 |  | 2.06
Муфта универсальная MAX-DRK-SKR DN100
Вывешивание сетей при пересечении, площадь сеч. короба S=0,4м2
Спека, уч. 56
Участок 56
Демонтаж К1
Колодец из сборных ж/б элементов ∅1000 Hср=1,44м / люки
Трубы керамические ∅150
Канализация К1
Открытым способом, "Узел А"
| Труба МУЛЬТИКЛИН ЭКО RC ПЭ100 SDR17 - 180 х10,7 |  | 5.46 | "ПОЛИПЛАСТИК"
а) Разборка и восстановление газона ( Н=0,15 растит.грунт)
Подземное разр. старой трубы с помощью пневмопробойника с протягиванием на ее место новой полиэтиленовой трубы
| Труба МУЛЬТИКЛИН ЭКО RC ПЭ100 SDR17 - 180х10,7 |  | 5.46 | "ПОЛИПЛАСТИК"
а) Разборка и восстановление проезда
б) Разборка и восстановление газона ( Н=0,15 растит.грунт)
| Прокладка трубы методом горизонтального направленного бурения Труба МУЛЬТИКЛИН ЭКО RC ПЭ100 SDR17 - 180 х10,7 |  | 5.46
Колодец из сборных ж/б элементов ∅1000
Люк чугунный Л(А15)-к.1-60 / утепляющая крышка с устройством отмостки
Люк чугунный Т(С250)-к.1-60 / утепляющая крышка
Муфта защитная для ПЭ трубы ∅180
Гильза ст. ∅426х4,5 / ∅530х5,0L=150мм(проход через стенку ж/б кол.)
Гильза ст. ∅219х4,0 L=150мм(проход через стенку ж/б кол.)
Устройство котлованов 1,80х6,0м
Разборка бортового камня БР 100.300.15 и установка нового
| Праймер битумный |  |  | Технониколь
| Мастика битумная гидроизоляционная |  |  | Технониколь
Объем бетона В15 на заделку торцов недемонтируемых труб
Спека, уч. 57
Участок 57
Демонтаж К1
Колодец из сборных ж/б элементов ∅1000 Hср=1,60м / люки
Канализация К1
Открытым способом, "Узел А"
| Труба МУЛЬТИКЛИН ЭКО RC ПЭ100 SDR17 - 180 х10,7 |  | 5.46 | "ПОЛИПЛАСТИК"
а) Разборка и восстановление газона ( Н=0,15 растит.грунт)
Подземное разр. старой трубы с помощью пневмопробойника с протягиванием на ее место новой полиэтиленовой трубы
| Труба МУЛЬТИКЛИН ЭКО RC ПЭ100 SDR17 - 180 х10,7 |  | 5.46 | "ПОЛИПЛАСТИК"
а) Разборка и восстановление проезда
б) Разборка и восстановление газона ( Н=0,15 растит.грунт)
| Прокладка трубы методом горизонтального направленного бурения Труба МУЛЬТИКЛИН ЭКО RC ПЭ100 SDR17 - 180 х10,7 |  | 5.46
Колодец из сборных ж/б элементов ∅1000
Люк чугунный Т(С250)-к.1-60 / утепляющая крышка
Люк чугунный Л(А15)-к.1-60 / утепляющая крышка с устройством отмостки
Муфта защитная для ПЭ трубы ∅180
Гильза ст. ∅219х4,0 L=150мм(проход через стенку ж/б кол.)
Гильза ст. ∅356х4,0 L=150мм(проход через стенку ж/б кол.)
Объем бетона В15 на заделку торцов недемонтируемых труб
Устройство котлованов 1,80х6,0м
Разборка бортового камня БР 100.300.15 и установка нового
| Праймер битумный |  |  | Технониколь
| Мастика битумная гидроизоляционная |  |  | Технониколь
Спека, уч. 59
Канализация К1.2Н
Методом ГНБ
| Труба МУЛЬТИКЛИН ЭКО RC ПЭ100 SDR17 - 225 х13,4 |  | 8.55 | "ПОЛИПЛАСТИК"
Устройство котлованов 3,0х6,0м
а) Разборка и восстановление асфальтового покрытия
б) Разборка бортового камня БР 100.20.8 и установка нового
в) Разборка и восстановление газона
Колодец из сборных ж/б элементов ∅2000 / ∅1500
Люк чугунный Л(А15)-к.1-60 / утепляющая крышка
| Праймер битумный |  |  | № 01 концентрат
| Мастика битумная гидроизоляционная |  |  | № 21 (МГТН)
Муфта защитная для ПЭ трубы ∅225
| Задвижка "Гранар" с обрезиненным клином серии КR 20 DN200 |  |  | Торговый дом "АДЛ"
PN 1.6 MПа
| Втулка под фланец ПЭ100 SDR17 ∅225х13,4 |  |  | "ПОЛИПЛАСТИК"
| Фланец стальной 1.0МПа ∅у200 |  |  | "ПОЛИПЛАСТИК"
| Тройник сварной равнопроходной 90° ПЭ100 SDR 17 ∅ 2 2 5 |  |  | "ПОЛИПЛАСТИК"
| Крест сварной ° ПЭ100 SDR 17 ∅225 |  |  | "ПОЛИПЛАСТИК"
| Отвод сварной 90° ПЭ100 SDR 17 225х13,4 |  |  | "ПОЛИПЛАСТИК"
Отвод сварной 58° ПЭ100 SDR 17 225х13,4
Отвод сварной 29° ПЭ100 SDR 17 225х13,4
Отвод сварной 31° ПЭ100 SDR 17 225х13,4
Отвод сварной 13° ПЭ100 SDR 17 225х13,4
| Переход ПЭ100 SDR17 - 280 х 225 |  |  | "ПОЛИПЛАСТИК"
| Труба МУЛЬТИКЛИН ЭКО RC ПЭ100 SDR17 - 280 х16,6 |  | 13.19 | "ПОЛИПЛАСТИК"
Муфта универсальная MAX-DRK-SKR DN250
Муфта универсальная MAX-DRK-SKR DN200
| Муфта с закладными нагревателями ПЭ 100 SDR 17 225 |  |  | "ПОЛИПЛАСТИК"
Вывешивание сетей при пересечении, площадь сечения короба S=0,4м2
Упор бетонный УГ-5 (800х1000х600, Vбет.=0,48м3)
Спека, уч. 8
Демонтаж К1.1Н
Колодец из сборных ж/б элементов ∅1500 H=3,23м
Люк чугунный Л(А15)-к.1-60 / утепляющая крышка
Объем бетона В15 на заделку торцов недемонтируемых труб
Канализация К1.1Н
Открытым способом
| Труба МУЛЬТИКЛИН ЭКО RC ПЭ100 SDR17 - 225 х 13,40 |  | 8.55 | "ПОЛИПЛАСТИК"
а) Разборка и восстановление щебеночного проезда
б) Разборка и восстановление газона
Методом ГНБ
| Труба МУЛЬТИКЛИН ЭКО RC ПЭ100 SDR17 - 225х13,4 |  | 8.55 | "ПОЛИПЛАСТИК"
| Труба МУЛЬТИПАЙП 1075 ПЭ100-RC SDR17 - 225 х 13,4 |  | 8.55 | "ПОЛИПЛАСТИК"
Устройство котлованов 1,80х6,0м / 3,0х6,0м
а) Разборка и восстановление проезда АБ
б) Разборка и восстановление газона
в) Разборка и восстановление тротуара
г) Разборка и восстановление щебеночного проезда
Колодец из сборных ж/б элементов ∅2000
Колодец из сборных ж/б элементов ∅1500
Люк чугунный Л(А15)-к.1-60 / утепляющая крышка
Муфта защитная для ПЭ трубы ∅225
| Праймер битумный |  |  | № 01 концентрат
| Мастика битумная гидроизоляционная |  |  | № 21 (МГТН)
| Отвод сварной 90° ПЭ100 SDR 17 225х13,4 |  |  | "ПОЛИПЛАСТИК"
| Отвод сварной 78° ПЭ100 SDR 17 225х13,4 |  |  | "ПОЛИПЛАСТИК"
| Отвод сварной 64° ПЭ100 SDR 17 225х13,4 |  |  | "ПОЛИПЛАСТИК"
| Отвод сварной 59° ПЭ100 SDR 17 225х13,4 |  |  | "ПОЛИПЛАСТИК"
| Отвод сварной 43° ПЭ100 SDR 17 225х13,4 |  |  | "ПОЛИПЛАСТИК"
| Отвод сварной 34° ПЭ100 SDR 17 225х13,4 |  |  | "ПОЛИПЛАСТИК"
| Отвод сварной 27° ПЭ100 SDR 17 225х13,4 |  |  | "ПОЛИПЛАСТИК"
| Отвод сварной 18° ПЭ100 SDR 17 225х13,4 |  |  | "ПОЛИПЛАСТИК"
| Отвод сварной 12° ПЭ100 SDR 17 225х13,4 |  |  | "ПОЛИПЛАСТИК"
| Отвод сварной 8° ПЭ100 SDR 17 225х13,4 |  |  | "ПОЛИПЛАСТИК"
| Отвод сварной 7° ПЭ100 SDR 17 225х13,4 |  |  | "ПОЛИПЛАСТИК"
| Задвижка "Гранар" с обрезиненным клином серии КR 20 DN200 |  |  | Торговый дом "АДЛ"
PN 1.6 MПа
| Втулка под фланец ПЭ100 SDR17 ∅225х13,4 |  |  | "ПОЛИПЛАСТИК"
| Фланец стальной 1.0МПа ∅у200 |  |  | "ПОЛИПЛАСТИК"
| Тройник сварной равнопроходной 90° ПЭ100 SDR 17 ∅у200 |  |  | "ПОЛИПЛАСТИК"
| Тройник сварной равнопроходной ПЭ100 SDR17 L 600х430 ∅225 |  |  | "ПОЛИПЛАСТИК"
Муфта универсальная MAX-DRK-SKR DN200
| Муфта с закладными нагревателями ПЭ 100 SDR 17 225 |  |  | "ПОЛИПЛАСТИК"
Засыпка канавы из близлежащего отвала
| Воздушный вантуз для канализации ∅50 PN16 |  |  | "JAFAR"
| Задвижка с обрезиненным клином фланцевая DN50 |  |  | "JAFAR"
| Штурвал |  |  | "JAFAR"
| Переход фланцевый DN 200х50 |  |  | "JAFAR"
| Тройник фланцевый равнопроходной DN 200х200 |  |  | "JAFAR"
Вывешивание сетей при пересечении, площадь сечения короба S=0,4м2
Упор бетонный УГ-5 (800х1000х600, Vбет.=0,48м3)
Упор бетонный УГ-1 (400х700х400, Vбет.=0,112м3)
Упор бетонный УН-2 (600х300, Vбет.=0,11м3)
Упор бетонный УВ-4а (900х800х350, Vбет.=0,56м3)
Демонтаж К1.2Н*
Объем бетона В15 на заделку торца недемонтируемой трубы
Канализация К1.2Н*
Методом ГНБ
| Труба МУЛЬТИКЛИН ЭКО RC ПЭ100 SDR17 - 225 х 13,4 |  | 8.55 | "ПОЛИПЛАСТИК"
| Труба МУЛЬТИПАЙП 1075 ПЭ100-RC SDR17 - 225 х 13,4 |  | 8.55 | "ПОЛИПЛАСТИК"
Устройство котлованов 1,80х6,0м
3,0х6,0м
а) Разборка и восстановление проезда АБ
б) Разборка и восстановление газона
в) Разборка бортового камня БР 100.30.15 и замена на новый
г) Разборка и восстановление тротуара
д) Разборка и восстановление щебеночного проезда
Муфта защитная для ПЭ трубы ∅225
| Отвод сварной 64° ПЭ100 SDR 17 225х13,4 |  |  | "ПОЛИПЛАСТИК"
| Отвод сварной 78° ПЭ100 SDR 17 225х13,4 |  |  | "ПОЛИПЛАСТИК"
| Отвод сварной 59° ПЭ100 SDR 17 225х13,4 |  |  | "ПОЛИПЛАСТИК"
| Отвод сварной 43° ПЭ100 SDR 17 225х13,4 |  |  | "ПОЛИПЛАСТИК"
| Отвод сварной 34° ПЭ100 SDR 17 225х13,4 |  |  | "ПОЛИПЛАСТИК"
| Отвод сварной 27° ПЭ100 SDR 17 225х13,4 |  |  | "ПОЛИПЛАСТИК"
| Отвод сварной 23° ПЭ100 SDR 17 225х13,4 |  |  | "ПОЛИПЛАСТИК"
| Отвод сварной 18° ПЭ100 SDR 17 225х13,4 |  |  | "ПОЛИПЛАСТИК"
| Отвод сварной 12° ПЭ100 SDR 17 225х13,4 |  |  | "ПОЛИПЛАСТИК"
| Отвод сварной 8° ПЭ100 SDR 17 225х13,4 |  |  | "ПОЛИПЛАСТИК"
| Отвод сварной 7° ПЭ100 SDR 17 225х13,4 |  |  | "ПОЛИПЛАСТИК"
Колодец из сборных ж/б элементов ∅2000
Колодец из сборных ж/б элементов ∅1500
Люк чугунный Л(А15)-к.1-60 / утепляющая крышка
| Праймер битумный |  |  | № 01 концентрат
| Мастика битумная гидроизоляционная |  |  | № 21 (МГТН)
| Задвижка "Гранар" с обрезиненным клином серии КR 20 DN200 |  |  | Торговый дом "АДЛ"
PN 1.6 MПа
| Втулка под фланец ПЭ100 SDR17 ∅225х13,4 |  |  | "ПОЛИПЛАСТИК"
| Фланец стальной 1.0МПа ∅у200 |  |  | "ПОЛИПЛАСТИК"
| Тройник сварной равнопроходной ПЭ100 SDR17 L 600х430 ∅225 |  |  | "ПОЛИПЛАСТИК"
| Муфта с закладными нагревателями ПЭ 100 SDR 17 225 |  |  | "ПОЛИПЛАСТИК"
| Воздушный вантуз для канализации ∅50 PN16 |  |  | "JAFAR"
| Задвижка с обрезиненным клином фланцевая DN50 |  |  | "JAFAR"
| Штурвал |  |  | "JAFAR"
| Переход фланцевый DN 200х50 |  |  | "JAFAR"
| Тройник фланцевый равнопроходной DN 200х200 |  |  | "JAFAR"
Вывешивание сетей при пересечении, площадь сечения короба S=0,4м2
Упор бетонный УГ-5 (800х1000х600, Vбет.=0,48м3)
Упор бетонный УГ-1 (400х700х400, Vбет.=0,112м3)
Упор бетонный УН-2 (600х300, Vбет.=0,11м3)
Упор бетонный УВ-4а (900х800х350, Vбет.=0,56м3)
К1
Демонтаж К1.1Н
Труба асбестоцементная ∅300 ГОСТ 1839-80
Открытым способом
| Труба МУЛЬТИКЛИН ЭКО RC ПЭ100 SDR17 - 315 х 18,70 |  | 16.71 | "ПОЛИПЛАСТИК"
Муфта защитная для ПЭ трубы ∅315
Спека, уч. 9
Канализация К1.1Н
Метод ГНБ
| Труба МУЛЬТИКЛИН ЭКО RC ПЭ100 SDR17 - 225 х13,4 |  | 8.55 | "ПОЛИПЛАСТИК"
Гаситель напора (см. чертеж)
Колодец из сборных ж/б элементов ∅1500
Люк чугунный Л(А15)-к.1-60 / утепляющая крышка
Муфта защитная для ПЭ трубы ∅225
| Муфта с закладными нагревателями ПЭ 100 SDR 17 225 |  |  | "ПОЛИПЛАСТИК"
Муфта универсальная MAX-DRK-SKR DN200
| Праймер битумный |  |  | № 01 концентрат
| Мастика битумная гидроизоляционная |  |  | № 21 (МГТН)
Устройство котлованов 1,8х6,0м
а) Разборка и восстановление проезда
б) Разборка бортового камня БР 100.300.15 и установка нового
в) Разборка и восстановление газона ( Н=0,15 растит.грунт)
| Отвод сварной 90° ПЭ100 SDR 17 225х13,4 |  |  | "ПОЛИПЛАСТИК"
| Отвод сварной 84° ПЭ100 SDR 17 225х13,4 |  |  | "ПОЛИПЛАСТИК"
| Отвод сварной 82° ПЭ100 SDR 17 225х13,4 |  |  | "ПОЛИПЛАСТИК"
| Отвод сварной 10° ПЭ100 SDR 17 225х13,4 |  |  | "ПОЛИПЛАСТИК"
Вывешивание сетей при пересечении, площадь сечения короба S=0,4м2
Упор бетонный УГ-5 (800х1000х600, Vбет.=0,48м3)
Упор бетонный УГ-1 (400х700х400, Vбет.=0,112м3)